## 表-08 分部分项工程和单价措施项目清单与计价表
分部分项工程和单价措施项目清单与计价表
工程名称：内蒙古师范大学盛乐校区科技楼考古文博实验室维修工程-安装工程 | [6 empty] | 第 1 页 共 16 页
序号 | 项目编码 | 项目名称 | 项目特征描述 | 计量单位 | 工程量 | 金额（元）
[6 empty] | 综合单价 |  | 合价 | 其中
暂估价
学院楼B座602学术报告厅
报告厅设备
1 | 030506001001 | 扩声系统设备 | 1.名称:无线手持话筒 | 台 | 2
2 | 030506001002 | 扩声系统设备 | 1.名称:主席单元 | 台 | 1
3 | 030506001003 | 扩声系统设备 | 1.名称:代表单元 2.规格:代表机TS-0202A | 台 | 5
4 | 030506001004 | 扩声系统设备 | 1.名称:会议主机 2.规格:TS-0200M | 台 | 1
5 | 030506001005 | 扩声系统设备 | 1.名称:会议数字音频处理器 2.规格:TS-224 | 台 | 1
6 | 030506001006 | 扩声系统设备 | 1.名称:无线话筒接收器 | 台 | 1
7 | 030506001007 | 扩声系统设备 | 1.名称:调音台 | 台 | 1
8 | 030506001008 | 扩声系统设备 | 1.名称:音频处理器 | 台 | 1
9 | 030506001009 | 扩声系统设备 | 1.名称:功率放大器 2.规格:TS-500PI | 台 | 1
10 | 030506001010 | 扩声系统设备 | 1.名称:功率放大器 2.规格:TS-350PI | 台 | 1
11 | 030502006001 | HDMI高清线缆 | 1.名称:HDMI高清线缆 2.规格:详见图纸 | m | 1.17
分部小计
电气照明
12 | 030412004009 | 装饰灯 | 1.名称:LED筒灯 2.型号:PAK-TLW8W-827 3.安装形式:吸顶式 | 套 | 26
13 | 030412004010 | 软膜内藏LED灯条 | 1.名称:软膜内藏LED灯条 2.型号:LED条形灯 14W(115CM-14-14W) 3.安装形式:软膜内藏 | m | 57.7
14 | 030404034006 | 照明开关 | 1.名称:双联单控开关 2.安装方式:墙壁暗装，距地1.4m | 个 | 3
15 | 030404035005 | 插座 | 1.名称:普通插座 2.型号:220V,10A 安全型 3.规格:86系列 4.安装方式:距地0.3m | 个 | 8
16 | 030404035006 | 插座 | 1.名称:电视插座 2.型号:220V,10A 安全型 3.规格:86系列 4.安装方式:距地1.5m | 个 | 2
本页小计
注：为计取规费等的使用，可在表中增设其中：“定额人工费”
表—08
分部分项工程和单价措施项目清单与计价表
工程名称：内蒙古师范大学盛乐校区科技楼考古文博实验室维修工程-安装工程 | [6 empty] | 第 2 页 共 16 页
序号 | 项目编码 | 项目名称 | 项目特征描述 | 计量单位 | 工程量 | 金额（元）
[6 empty] | 综合单价 |  | 合价 | 其中
暂估价
17 | 030404035007 | 插座 | 1.名称:空调插座 2.型号:220V,16A 安全型 3.规格:86系列 4.安装方式:距地0.3m | 个 | 2
18 | 030411006003 | 接线盒 | 1.名称:接线盒 2.材质:钢制 3.规格:86系列 4.安装形式:暗装 | 个 | 41
19 | 030411002003 | 开槽 | 1.名称:开槽 2.规格:DN20 | m | 11.1
20 | 030411001008 | 配管 | 1.名称:配管 2.材质:JDG 3.规格:20 4.配置形式:暗配 | m | 95.04
21 | 030411001009 | 配管 | 1.名称:配管 2.材质:JDG 3.规格:25 4.配置形式:暗配 | m | 67.78
22 | 030411004008 | 配线 | 1.名称:配线 2.配线形式:照明线路 3.型号:BV 4.规格:2.5mm2 5.材质:铜芯 6.配线部位:管内穿线 | m | 295.91
23 | 030411004009 | 配线 | 1.名称:配线 2.配线形式:动力线路 3.型号:BV 4.规格:4mm² 5.材质:铜芯 6.配线部位:管内穿线 | m | 177.95
24 | 030411004010 | 配线 | 1.名称:配线 2.配线形式:动力线路 3.型号:BV 4.规格:6mm2 5.材质:铜芯 6.配线部位:管内穿线 | m | 36.19
分部小计
弱电
25 | 030502001001 | 机柜、机架 | 1.名称:2.2米高机柜 | 台 | 1
本页小计
注：为计取规费等的使用，可在表中增设其中：“定额人工费”
表—08
分部分项工程和单价措施项目清单与计价表
工程名称：内蒙古师范大学盛乐校区科技楼考古文博实验室维修工程-安装工程 | [6 empty] | 第 3 页 共 16 页
序号 | 项目编码 | 项目名称 | 项目特征描述 | 计量单位 | 工程量 | 金额（元）
[6 empty] | 综合单价 |  | 合价 | 其中
暂估价
26 | 030505011001 | 播控设备安装、调试 | 1.名称:主扩全频音箱 2.规格:510*325*300mm 3.型号:承重：15.2Kg，功率：300W 4.安装方式:壁挂，距地2.5m | 台 | 2
27 | 030505011002 | 播控设备安装、调试 | 1.名称:辅助音箱 2.规格:440*243*243mm 3.型号:承重：9.6Kg，功率：200W 4.安装方式:壁挂，距地2.5m | 台 | 2
28 | 030502004001 | 多媒体地插DH | 1.名称:多媒体地插DH 2.安装方式:嵌入安装 3.底盒材质、规格:钢制 | 个 | 1
29 | 030502004002 | 会议地插 2D | 1.名称:会议地插 2D 2.安装方式:嵌入安装 3.底盒材质、规格:钢制 | 个 | 1
30 | 030411001010 | 配管 | 1.名称:配管 2.材质:JDG 3.规格:25 4.配置形式:暗配 | m | 49.18
31 | 030411001011 | 配管 | 1.名称:配管 2.材质:JDG 3.规格:32 4.配置形式:暗配 | m | 4
32 | 030502005001 | 双绞线缆 | 1.名称:双绞线缆 2.规格:300芯金银线 3.敷设方式:管内敷设 | m | 49.18
33 | 030502005002 | 双绞线缆 | 1.名称:双绞线缆 2.规格:6芯航空母线 3.敷设方式:管内敷设 | m | 1.37
34 | 030502005003 | 双绞线缆 | 1.名称:双绞线缆 2.规格:RVPE-2*0.5 3.敷设方式:管内敷设 | m | 1.19
35 | 030502005004 | 双绞线缆 | 1.名称:双绞线缆 2.规格:RVV3*1.5 3.敷设方式:管内敷设 | m | 3.56
36 | 030502005005 | 双绞线缆 | 1.名称:网线 2.规格:cate6 3.敷设方式:管内敷设 | m | 1.25
分部小计
科技实验楼C区电气
本页小计
注：为计取规费等的使用，可在表中增设其中：“定额人工费”
表—08
分部分项工程和单价措施项目清单与计价表
工程名称：内蒙古师范大学盛乐校区科技楼考古文博实验室维修工程-安装工程 | [6 empty] | 第 4 页 共 16 页
序号 | 项目编码 | 项目名称 | 项目特征描述 | 计量单位 | 工程量 | 金额（元）
[6 empty] | 综合单价 |  | 合价 | 其中
暂估价
37 | 030404017001 | 配电箱 | 1.名称:配电箱 2.型号:5AL 3.规格:600*600*200 4.安装方式:壁装，距地1.5m | 台 | 1
38 | 030404017002 | 配电箱 | 1.名称:配电箱 2.型号:5AP1 3.规格:600*600*200 4.安装方式:壁装，距地1.5m | 台 | 1
39 | 030404017003 | 配电箱 | 1.名称:配电箱 2.型号:5AL1-3 3.规格:600*600*200 4.安装方式:壁装，距地1.5m | 台 | 3
40 | 030412004003 | 装饰灯 | 1.名称:LED防眩晕筒灯 2.型号:18W 3.安装形式:吸顶式 | 套 | 4
41 | 030412004004 | 装饰灯 | 1.名称:LED集成灯 2.型号:36W 3.规格:600*600 4.安装形式:吸顶式 | 套 | 95
42 | 030412004005 | 装饰灯 | 1.名称:安全出口标志灯 2.型号:N-BLJC-1LRE I 1W ZFS 3.安装形式:门上壁挂安装，门框上0.2m | 套 | 3
43 | 030412004006 | 装饰灯 | 1.名称:消防应急照明灯 2.型号:N-ZFJC-E 5W 8119 3.安装形式:壁挂安装，距地2.5m | 套 | 10
44 | 030412004007 | 装饰灯 | 1.名称:方向标志灯 2.型号:N-BLJC-1LRE I 1W ZFS 3.安装形式:壁挂安装，距地0.5m | 套 | 10
45 | 030412004008 | 装饰灯 | 1.名称:楼层标志灯 2.型号:N-BLJC-1LRE I 1W ZFS 3.安装形式:壁装，距地2.5m | 套 | 2
本页小计
注：为计取规费等的使用，可在表中增设其中：“定额人工费”
表—08
分部分项工程和单价措施项目清单与计价表
工程名称：内蒙古师范大学盛乐校区科技楼考古文博实验室维修工程-安装工程 | [6 empty] | 第 5 页 共 16 页
序号 | 项目编码 | 项目名称 | 项目特征描述 | 计量单位 | 工程量 | 金额（元）
[6 empty] | 综合单价 |  | 合价 | 其中
暂估价
46 | 030404034002 | 照明开关 | 1.名称:单联单控开关 2.型号:220V,10A 3.安装方式:墙壁暗装，距地1.4m | 个 | 2
47 | 030404034003 | 照明开关 | 1.名称:双联单控开关 2.型号:220V,10A 3.安装方式:墙壁暗装，距地1.4m | 个 | 9
48 | 030404034004 | 照明开关 | 1.名称:三联单控开关 2.型号:220V,10A 3.安装方式:墙壁暗装，距地1.4m | 个 | 1
49 | 030404034005 | 照明开关 | 1.名称:三速开关 2.安装方式:墙壁暗装，距地1.4m | 个 | 17
50 | 030404035004 | 插座 | 1.名称:普通插座 2.型号:220V,10A 安全型 3.规格:86系列 4.安装方式:距地0.3m | 个 | 46
51 | 030411006002 | 接线盒 | 1.名称:接线盒 2.材质:钢制 3.规格:86系列 4.安装形式:暗装 | 个 | 199
52 | 030411003001 | 桥架 | 1.名称:电缆桥架 2.规格:200*100 3.材质:钢制 | m | 66.84
53 | 030413001001 | 桥架支架 | 1.名称:桥架支架 2.材质:铁构件 | kg | 57.93
54 | 030411002002 | 开槽 | 1.名称:开槽 2.规格:DN20 | m | 144.1
55 | 030411001005 | 配管 | 1.名称:配管 2.材质:JDG 3.规格:20 4.配置形式:暗配 | m | 1086.93
56 | 030411001006 | 配管 | 1.名称:配管 2.材质:JDG 3.规格:25 4.配置形式:暗配 | m | 212.62
57 | 030411001007 | 配管 | 1.名称:配管 2.材质:JDG 3.规格:32 4.配置形式:暗配 | m | 13.62
本页小计
注：为计取规费等的使用，可在表中增设其中：“定额人工费”
表—08
分部分项工程和单价措施项目清单与计价表
工程名称：内蒙古师范大学盛乐校区科技楼考古文博实验室维修工程-安装工程 | [6 empty] | 第 6 页 共 16 页
序号 | 项目编码 | 项目名称 | 项目特征描述 | 计量单位 | 工程量 | 金额（元）
[6 empty] | 综合单价 |  | 合价 | 其中
暂估价
58 | 030411004004 | 配线 | 1.名称:配线 2.配线形式:照明线路 3.型号:BV 4.规格:2.5mm2 5.材质:铜芯 6.配线部位:管内穿线 | m | 2816.92
59 | 030411004005 | 配线 | 1.名称:配线 2.配线形式:动力线路 3.型号:BV 4.规格:4mm² 5.材质:铜芯 6.配线部位:管内穿线 | m | 669.39
60 | 030411004006 | 配线 | 1.名称:配线 2.配线形式:动力线路 3.型号:BV 4.规格:10mm2 5.材质:铜芯 6.配线部位:管内穿线 | m
61 | 030411004007 | 配线 | 1.名称:配线 2.配线形式:动力线路 3.型号:BV 4.规格:16mm2 5.材质:铜芯 6.配线部位:管内穿线 | m | 86.11
62 | 030408001001 | 电力电缆 | 1.名称:电力电缆 2.型号:YJV-1KV 3.规格:5*10 4.材质:铜芯 5.敷设方式、部位:桥架敷设 6.电压等级(kV):1KV | m | 151.18
63 | 030408006001 | 电力电缆头 | 1.名称:热缩式电力电缆头 2.型号:YJV-1KV 3.规格:5*10 4.材质、类型:热缩式 5.安装部位:户内 6.电压等级（kV):1KV以下 | 个 | 6
64 | 030404017004 | 配电箱 | 1.名称:配电箱5AEYJ1 2.规格:500*700*200 3.安装方式:明装，距地1.5m | 台 | 1
本页小计
注：为计取规费等的使用，可在表中增设其中：“定额人工费”
表—08
分部分项工程和单价措施项目清单与计价表
工程名称：内蒙古师范大学盛乐校区科技楼考古文博实验室维修工程-安装工程 | [6 empty] | 第 7 页 共 16 页
序号 | 项目编码 | 项目名称 | 项目特征描述 | 计量单位 | 工程量 | 金额（元）
[6 empty] | 综合单价 |  | 合价 | 其中
暂估价
65 | 030411004011 | 配线 | 1.名称:应急照明电源线 2.配线形式:顶棚内 3.规格:WDZN-RYJS-0.3/0.5KV-2*2.5 | m | 251.26
分部小计
科技实验楼C区设备
给排水
66 | 031001006001 | 塑料管 | 1.安装部位:室内 2.介质:水 3.材质、规格:PP-R管 De40 4.连接形式:热熔连接 5.压力试验及吹、洗设计要求:水压试验、水冲洗 | m | 25.68
67 | 031001006002 | 塑料管 | 1.安装部位:室内 2.介质:水 3.材质、规格:PP-R管 De32 4.连接形式:热熔连接 5.压力试验及吹、洗设计要求:水压试验、水冲洗 | m | 24
68 | 031001006003 | 塑料管 | 1.安装部位:室内 2.介质:水 3.材质、规格:PP-R管 De25 4.连接形式:热熔连接 5.压力试验及吹、洗设计要求:水压试验、水冲洗 | m | 20.3
69 | 031001006004 | 塑料管 | 1.安装部位:室内 2.介质:水 3.材质、规格:PP-R管 De20 4.连接形式:热熔连接 5.压力试验及吹、洗设计要求:水压试验、水冲洗 | m | 15.64
70 | 031001006005 | 塑料管 | 1.安装部位:室内 2.介质:污水 3.材质、规格:PVC-U管 De110 4.连接形式:承插粘接 | m | 66.89
本页小计
注：为计取规费等的使用，可在表中增设其中：“定额人工费”
表—08
分部分项工程和单价措施项目清单与计价表
工程名称：内蒙古师范大学盛乐校区科技楼考古文博实验室维修工程-安装工程 | [6 empty] | 第 8 页 共 16 页
序号 | 项目编码 | 项目名称 | 项目特征描述 | 计量单位 | 工程量 | 金额（元）
[6 empty] | 综合单价 |  | 合价 | 其中
暂估价
71 | 031001006006 | 塑料管 | 1.安装部位:室内 2.介质:污水 3.材质、规格:PVC-U De50 4.连接形式:承插粘接 | m | 7
72 | 031002001001 | 管道支架 | 1.材质:PPR塑料管卡 2.规格:De40 | 套 | 26
73 | 031002001002 | PPR-塑料管卡 | 1.材质:PPR-塑料管卡 2.支架管道规格:De32 | 套 | 27
74 | 031002001003 | PPR-塑料管卡 | 1.材质:PPR-塑料管卡 2.支架管道规格:De25 | 套 | 25
75 | 031002001004 | PPR-塑料管卡 | 1.材质:PPR-塑料管卡 2.支架管道规格:De20 | 套 | 22
76 | 031208002001 | 管道绝热 | 1.绝热材料品种:橡塑棉保温 2.绝热厚度:30mm 3.管道外径:φ57以下 | m3 | 0.53
77 | 031003001001 | 螺纹阀门 | 1.类型:闸阀 2.材质:全铜质 3.规格、压力等级:DN32 4.连接形式:螺纹连接 | 个 | 1
78 | 031003001002 | 螺纹阀门 | 1.类型:闸阀 2.材质:全铜质 3.规格、压力等级:DN15 4.连接形式:螺纹连接 | 个 | 5
79 | 031004014001 | 给、排水附(配)件 | 1.名称:普通无水封地漏 2.型号、规格:DN50 | 个 | 5
80 | 031004014002 | 给、排水附(配)件 | 1.名称:清扫口 2.型号、规格:DN100 | 个 | 2
81 | 031004005001 | 化验盆 | 1.材质:不锈钢 2.类型:台式 3.规格：600*400 含水龙头 | 组 | 5
分部小计
采暖
82 | 031001002001 | 钢管 | 1.安装部位:室内 2.名称:无缝钢管 3.介质:热水 4.规格、压力等级:DN25 5.连接形式:螺纹连接 6.压力试验及吹、洗设计要求:水压试验 | m | 112.29
83 | 031002001005 | 管道支架 | 1.材质:型钢管道支架 | kg | 56.25
本页小计
注：为计取规费等的使用，可在表中增设其中：“定额人工费”
表—08
分部分项工程和单价措施项目清单与计价表
工程名称：内蒙古师范大学盛乐校区科技楼考古文博实验室维修工程-安装工程 | [6 empty] | 第 9 页 共 16 页
序号 | 项目编码 | 项目名称 | 项目特征描述 | 计量单位 | 工程量 | 金额（元）
[6 empty] | 综合单价 |  | 合价 | 其中
暂估价
84 | 031005002001 | 钢制散热器 | 1.结构形式:钢制柱型散热器 2.型号:散热器GZ406,散热量195W/片，进出水口中心距为600mm,散热器工作压力为0.8MPa 3.规格:13片 4.安装方式:壁挂 | 组 | 1
85 | 031005002002 | 钢制散热器 | 1.结构形式:钢制柱型散热器 2.型号:散热器GZ406,散热量195W/片，进出水口中心距为600mm,散热器工作压力为0.8MPa 3.规格:17片 4.安装方式:壁挂 | 组 | 2
86 | 031005002003 | 钢制散热器 | 1.结构形式:钢制柱形散热器 2.型号:散热器GZ406,散热量195W/片，进出水口中心距为600mm,散热器工作压力为0.8MPa 3.规格:21片 4.安装方式:壁挂 | 组 | 2
87 | 031005002004 | 钢制散热器 | 1.结构形式:钢制柱形散热器 2.型号:散热器GZ406,散热量195W/片，进出水口中心距为600mm,散热器工作压力为0.8MPa 3.规格:22片 4.安装方式:壁挂 | 组 | 3
88 | 031005002005 | 钢制散热器 | 1.结构形式:钢制柱形散热器 2.型号:散热器GZ406,散热量195W/片，进出水口中心距为600mm,散热器工作压力为0.8MPa 3.规格:25片 4.安装方式:壁挂 | 组 | 39
89 | 031003001003 | 螺纹阀门 | 1.类型:自动排气阀 2.材质:铜 3.规格、压力等级:DN20 4.连接形式:螺纹连接 | 个 | 15
本页小计
注：为计取规费等的使用，可在表中增设其中：“定额人工费”
表—08
分部分项工程和单价措施项目清单与计价表
工程名称：内蒙古师范大学盛乐校区科技楼考古文博实验室维修工程-安装工程 | [6 empty] | 第 10 页 共 16 页
序号 | 项目编码 | 项目名称 | 项目特征描述 | 计量单位 | 工程量 | 金额（元）
[6 empty] | 综合单价 |  | 合价 | 其中
暂估价
90 | 031003001004 | 螺纹阀门 | 1.类型:闸阀 2.材质:全铜质 3.规格、压力等级:DN20 4.连接形式:螺纹连接 | 个
91 | 031003001005 | 螺纹阀门 | 1.类型:温控阀 2.材质:全铜质 3.规格、压力等级:DN25 4.连接形式:螺纹连接 | 个 | 15
92 | 031003001006 | 螺纹阀门 | 1.类型:闸阀 2.材质:全铜质 3.规格、压力等级:DN25 4.连接形式:螺纹连接 | 个 | 15
分部小计
空调、新风
93 | 030701004001 | 全新风处理机 | 1.名称:全新风处理机 PAU-5F-01 2.型号:PAU-5F-01 3.规格:风量：5000m³/h,制冷量：61.0KW，制热量：64.0KW,额定功率：0.86KW，噪声：≤68dB（A），净重：51KG 4.安装形式:落地式 | 台 | 1
94 | 030702001001 | 碳钢通风管道 | 1.名称:新风管道 2.材质:热镀锌钢板 3.形状:矩形 4.规格:900*200 5.板材厚度:0.75mm 6.管件、法兰等附件及支架设计要求:型材制作安装 | m2 | 104.2
95 | 030702001002 | 碳钢通风管道 | 1.名称:新风管道 2.材质:热镀锌钢板 3.形状:矩形 4.规格:800*200 5.板材厚度:0.75mm 6.管件、法兰等附件及支架设计要求:型材制作安装 | m2 | 22.82
本页小计
注：为计取规费等的使用，可在表中增设其中：“定额人工费”
表—08
分部分项工程和单价措施项目清单与计价表
工程名称：内蒙古师范大学盛乐校区科技楼考古文博实验室维修工程-安装工程 | [6 empty] | 第 11 页 共 16 页
序号 | 项目编码 | 项目名称 | 项目特征描述 | 计量单位 | 工程量 | 金额（元）
[6 empty] | 综合单价 |  | 合价 | 其中
暂估价
96 | 030702001003 | 碳钢通风管道 | 1.名称:新风管道 2.材质:热镀锌钢板 3.形状:矩形 4.规格:630*200 5.板材厚度:0.75mm 6.管件、法兰等附件及支架设计要求:型材制作安装 | m2 | 23.62
97 | 030702001004 | 碳钢通风管道 | 1.名称:新风管道 2.材质:热镀锌钢板 3.形状:矩形 4.规格:500*200 5.板材厚度:0.75mm 6.管件、法兰等附件及支架设计要求:型材制作安装 | m2 | 13.68
98 | 030702001005 | 碳钢通风管道 | 1.名称:新风管道 2.材质:热镀锌钢板 3.形状:矩形 4.规格:400*150 5.板材厚度:0.6mm 6.管件、法兰等附件及支架设计要求:型材制作安装 | m2 | 17.39
99 | 030702001006 | 碳钢通风管道 | 1.名称:新风管道 2.材质:热镀锌钢板 3.形状:矩形 4.规格:320*150 5.板材厚度:0.5mm 6.管件、法兰等附件及支架设计要求:型材制作安装 | m2 | 23.59
100 | 030702001007 | 碳钢通风管道 | 1.名称:新风管道 2.材质:热镀锌钢板 3.形状:矩形 4.规格:250*150 5.板材厚度:0.5mm 6.管件、法兰等附件及支架设计要求:型材制作安装 | m2 | 38.43
101 | 031002001006 | 管道支架 | 1.材质:型钢管道支架 | kg
本页小计
注：为计取规费等的使用，可在表中增设其中：“定额人工费”
表—08
分部分项工程和单价措施项目清单与计价表
工程名称：内蒙古师范大学盛乐校区科技楼考古文博实验室维修工程-安装工程 | [6 empty] | 第 12 页 共 16 页
序号 | 项目编码 | 项目名称 | 项目特征描述 | 计量单位 | 工程量 | 金额（元）
[6 empty] | 综合单价 |  | 合价 | 其中
暂估价
102 | 031201003001 | 金属结构刷油 | 1.除锈级别:轻绣 2.油漆品种:管道支架刷调和漆两遍 3.结构类型:一般钢结构 4.涂刷遍数、漆膜厚度:二遍 | kg | 861.19
103 | 030703001001 | 碳钢阀门 | 1.名称:防火阀 2.型号:70℃防火阀 3.规格:800*200 | 个 | 1
104 | 030703001002 | 碳钢阀门 | 1.名称:风量调节阀 2.规格:250*150 | 个 | 12
105 | 030703001003 | 碳钢阀门 | 1.名称:风量调节阀 2.规格:320*150 | 个 | 4
106 | 030703007001 | 碳钢风口、散流器、百叶窗 | 1.名称:新风百叶 2.型号:风量：250CMH 3.规格:200*200 | 个 | 1
107 | 030703007002 | 碳钢风口、散流器、百叶窗 | 1.名称:新风百叶 2.型号:风量：300CMH 3.规格:300*200 | 个 | 3
108 | 030703007003 | 碳钢风口、散流器、百叶窗 | 1.名称:新风百叶 2.型号:风量：400CMH 3.规格:300*200 | 个 | 9
109 | 030703007004 | 碳钢风口、散流器、百叶窗 | 1.名称:新风防雨百叶 2.规格:1000*300 | 个 | 1
110 | 030703020001 | 消声器 | 1.名称:消声器 2.规格:L=1.2m | 个 | 2
111 | 030701003001 | 空调器 | 1.名称:变频多联式室外机 OUT-1F-01 2.型号规格:机组容量：36HP,制冷量：106.4KW，制热量：119.5KW,噪音：≤63dB（A） 3.安装形式:落地式 4.质量:（285+340）KG 5.备注:采用国产一线品牌 | 台 | 1
本页小计
注：为计取规费等的使用，可在表中增设其中：“定额人工费”
表—08
分部分项工程和单价措施项目清单与计价表
工程名称：内蒙古师范大学盛乐校区科技楼考古文博实验室维修工程-安装工程 | [6 empty] | 第 13 页 共 16 页
序号 | 项目编码 | 项目名称 | 项目特征描述 | 计量单位 | 工程量 | 金额（元）
[6 empty] | 综合单价 |  | 合价 | 其中
暂估价
112 | 030701003002 | 空调器 | 1.名称:变频多联式室外机 OUT-1XF-01 2.型号规格:机组容量：10HP,制冷量：28KW，制热量：31.5KW,噪音：≤57dB（A） 3.安装形式:落地式 4.质量:210KG 5.备注:采用国产一线品牌 | 台 | 1
113 | 030701003003 | 空调器 | 1.名称:暗藏风管式室内机 2.型号:IN-063 3.规格:风量：1150m³/h，机外静压：30pa，电机功率：110W 4.安装形式:卧式暗装 5.质量:29kg 6.备注:采用国产一线品牌 | 台 | 2
114 | 030701003004 | 空调器 | 1.名称:暗藏风管式室内机 2.型号:IN-071 3.规格:风量：1150m³/h，机外静压：30pa，电机功率：110W 4.安装形式:卧式暗装 5.质量:29kg 6.备注:采用国产一线品牌 | 台 | 2
115 | 030701003005 | 空调器 | 1.名称:暗藏风管式室内机 2.型号:IN-080 3.规格:风量：1400m³/h，机外静压：30pa，电机功率：193W 4.安装形式:卧式暗装 5.质量:28.5kg 6.备注:采用国产一线品牌 | 台 | 13
116 | 031001004001 | 铜管 | 1.安装部位:室内 2.介质:水 3.名称:磷化脱氧无缝铜管 4.规格、压力等级:Ф9.5 5.连接形式:钎焊 | m | 119.02
本页小计
注：为计取规费等的使用，可在表中增设其中：“定额人工费”
表—08
分部分项工程和单价措施项目清单与计价表
工程名称：内蒙古师范大学盛乐校区科技楼考古文博实验室维修工程-安装工程 | [6 empty] | 第 14 页 共 16 页
序号 | 项目编码 | 项目名称 | 项目特征描述 | 计量单位 | 工程量 | 金额（元）
[6 empty] | 综合单价 |  | 合价 | 其中
暂估价
117 | 031001004002 | 铜管 | 1.安装部位:室内 2.介质:水 3.名称:磷化脱氧无缝铜管 4.规格、压力等级:Ф12.7 5.连接形式:钎焊 | m | 73.63
118 | 031001004003 | 铜管 | 1.安装部位:室内 2.介质:水 3.名称:磷化脱氧无缝铜管 4.规格、压力等级:Ф15.9 5.连接形式:钎焊 | m | 71.28
119 | 031001004004 | 铜管 | 1.安装部位:室内 2.介质:水 3.名称:磷化脱氧无缝铜管 4.规格、压力等级:Ф19.1 5.连接形式:钎焊 | m | 74.11
120 | 031001004005 | 铜管 | 1.安装部位:室内 2.介质:水 3.名称:磷化脱氧无缝铜管 4.规格、压力等级:Ф22.2 5.连接形式:钎焊 | m | 7.33
121 | 031001004006 | 铜管 | 1.安装部位:室内 2.介质:水 3.名称:磷化脱氧无缝铜管 4.规格、压力等级:Ф28.6 5.连接形式:钎焊 | m | 73.63
122 | 031001004007 | 铜管 | 1.安装部位:室内 2.介质:水 3.名称:磷化脱氧无缝铜管 4.规格、压力等级:Ф34.9 5.连接形式:钎焊 | m | 8.87
本页小计
注：为计取规费等的使用，可在表中增设其中：“定额人工费”
表—08
分部分项工程和单价措施项目清单与计价表
工程名称：内蒙古师范大学盛乐校区科技楼考古文博实验室维修工程-安装工程 | [6 empty] | 第 15 页 共 16 页
序号 | 项目编码 | 项目名称 | 项目特征描述 | 计量单位 | 工程量 | 金额（元）
[6 empty] | 综合单价 |  | 合价 | 其中
暂估价
123 | 031001004008 | 铜管 | 1.安装部位:室内 2.介质:水 3.名称:磷化脱氧无缝铜管 4.规格、压力等级:Ф38.1 5.连接形式:钎焊 | m | 6.46
124 | 031001004009 | 铜管 | 1.安装部位:室内 2.介质:水 3.名称:磷化脱氧无缝铜管 4.规格、压力等级:Ф41.3 5.连接形式:钎焊 | m | 18.37
125 | 031001001001 | 镀锌钢管 | 1.安装部位:室内 2.介质:水 3.名称:镀锌钢管 4.规格、压力等级:DN20 5.连接形式:螺纹连接 | m | 58.25
126 | 031001001002 | 镀锌钢管 | 1.安装部位:室内 2.介质:水 3.名称:镀锌钢管 4.规格、压力等级:DN25 5.连接形式:螺纹连接 | m | 62.29
127 | 031001001003 | 镀锌钢管 | 1.安装部位:室内 2.介质:水 3.名称:镀锌钢管 4.规格、压力等级:DN32 5.连接形式:螺纹连接 | m | 87.21
128 | 031002001007 | 管道支架 | 1.材质:支架 2.管架形式:保温管架 | kg | 104.74
129 | 031208002002 | 管道绝热 | 1.绝热材料品种:难燃B1级闭孔发泡橡塑保温 2.绝热厚度:20mm 3.管道外径:≤12.7 | m3
130 | 031208002003 | 管道绝热 | 1.绝热材料品种:难燃B1级闭孔发泡橡塑保温 2.绝热厚度:25mm 3.管道外径:＞12.7 | m3 | 2.93
131 | 030703001004 | 碳钢阀门 | 1.名称:对开多页调节阀 2.规格:400*150 | 个 | 1
132 | 031208003001 | 通风管道绝热 | 1.绝热材料品种:B1级闭孔发泡橡塑保温板 2.绝热厚度:25 | m3 | 6.08
分部小计
本页小计
注：为计取规费等的使用，可在表中增设其中：“定额人工费”
表—08
分部分项工程和单价措施项目清单与计价表
工程名称：内蒙古师范大学盛乐校区科技楼考古文博实验室维修工程-安装工程 | [6 empty] | 第 16 页 共 16 页
序号 | 项目编码 | 项目名称 | 项目特征描述 | 计量单位 | 工程量 | 金额（元）
[6 empty] | 综合单价 |  | 合价 | 其中
暂估价
学院楼六层
133 | 030412004011 | 装饰灯 | 1.名称:LED平板灯 2.规格:600*600 3.安装形式:吸顶式 | 套 | 30
分部小计
措施项目
134 | 031301017001 | 脚手架搭拆 |  | 项 | 1
分部小计
本页小计
合 计
注：为计取规费等的使用，可在表中增设其中：“定额人工费”
表—08

## 表-11 总价措施项目清单与计价表
总价措施项目清单与计价表
工程名称：内蒙古师范大学盛乐校区科技楼考古文博实验室维修工程-安装工程 | [6 empty] | 第 1 页 共 1 页
序号 | 项目编码 | 项目名称 | 计算基础 | 费率(%) | 金额(元) | 调整费率(%) |  | 调整后金额(元) | 备注
1 | 011707001 | 安全文明施工费
1.1 | 011707001001 | 安全文明施工与环境保护费 | 分部分项人工费+技术措施项目人工费 | 2
1.2 | 011707001002 | 临时设施费 | 分部分项人工费+技术措施项目人工费 | 1
2 | 011707005001 | 雨季施工增加费 | 分部分项人工费+技术措施项目人工费 | 0.5
3 | 011707004001 | 二次搬运费 | 分部分项人工费+技术措施项目人工费 | 1
合 计
注：1.“计算基础”中安全文明施工费可为“定额基价”、“定额人工费”或“定额人工费+定额机械费”，其他项目可为“定额人工费”或“定额人工费+定额机械费”。 2.按施工方案计算的措施费，若无“计算基础”和“费率”的数值，也可只填“金额”数值，但应在备注栏说明施工方案出处或计算方法。
表-11

## 表-12 其他项目清单与计价汇总表
其他项目清单与计价汇总表
工程名称：内蒙古师范大学盛乐校区科技楼考古文博实验室维修工程-安装工程 |  |  |  | 第 1 页 共 1 页
序号 | 项目名称 | 金额(元) | 结算金额(元) |  | 备注
1 | 暂列金额 |  |  |  | 明细详见表-12-1
2 | 暂估价
2.1 | 专业工程暂估价 |  |  |  | 明细详见表-12-3
2.2 | 材料暂估价 | 一 |  |  | 明细详见表-12-2
3 | 计日工 |  |  |  | 明细详见表-12-4
4 | 总承包服务费 |  |  |  | 明细详见表-12-5
5 | 材料检验试验费
6 | 建筑工程能效测评费
7 | 工程变更及现场签证
8 | 提前竣工（赶工补偿）
9 | 无负荷联合试运转费
10 | 停窝工损失费
11 | 施工期间未完工程保护费
12 | 企业自有工人培训管理费
13 | 建筑工人实名制费
合计 |  |  |  |  | —
注：材料（工程设备）暂估单价进入清单项目综合单价，此处不汇总。
表-12

## 表-12-1 暂列金额表
暂列金额明细表
工程名称：内蒙古师范大学盛乐校区科技楼考古文博实验室维修工程-安装工程 |  |  |  | 第 1 页 共 1 页
序号 | 项目名称 | 计量单位 | 暂定金额（元） |  | 备注
合 计 |  |  |  |  | —
注：此表由招标人填写，如不能详列，也可只列暂列金额总额，投标人应将上述暂列金额计入投标总价中。
表—12—1

## 表-12-2 材料(工程设备)暂估价及调整表
材料（工程设备）暂估单价及调整表
工程名称：内蒙古师范大学盛乐校区科技楼考古文博实验室维修工程-安装工程 |  |  | 标段：内蒙古师范大学盛乐校区科技楼考古文博实验室维修 | [7 empty] | 第 1 页 共 1 页
序号 | 材料(工程设备)名称、规格、型号 | 计量单位 |  | 数量 |  | 暂估(元) |  | 确认(元) |  | 差额±(元) |  |  | 备注
|  |  |  | 暂估 | 确认 | 单价 | 合价 | 单价 | 合价 | 单价 |  | 合价
合计
总合计
注：此表由招标人填写“暂估单价”，并在备注栏说明暂估价的材料、工程设备拟用在哪些清单项目上，投标人应将上述材料、工程设备暂估单价计入工程量清单综合单价报价中。
表—12—2

## 表-12-3 专业工程暂估价及结算价表
专业工程暂估价及结算价表
工程名称：内蒙古师范大学盛乐校区科技楼考古文博实验室维修工程-安装工程 |  |  | 标段：内蒙古师范大学盛乐校区科技楼考古文博实验室维修 |  |  |  | 第 1 页 共 1 页
序号 | 工程名称 | 工程内容 |  | 暂估金额（元） | 结算金额(元) | 差额±(元) |  | 备注
合 计
注：此表“暂估金额”由招标人填写，投标人应将“暂估金额”计入投标总价中。结算时按合同约定结算金额填写。
表—12—3

## 表-12-4 计日工表
计 日 工 表
工程名称：内蒙古师范大学盛乐校区科技楼考古文博实验室维修工程-安装工程 |  | 标段：内蒙古师范大学盛乐校区科技楼考古文博实验室维修 | [5 empty] | 第 1 页 共 1 页
编号 | 项目名称 |  | 单位 | 暂定数量 | 实际数量 | 综合单价(元) | 合价(元)
[7 empty] | 暂定 |  | 实际
1 | 人工
人工小计
2 | 材料
材料小计
3 | 机械
机械小计
四、企业管理费和利润
总 计
注：此表项目名称、暂定数量由招标人填写，编制招标控制价时，单价由招标人按有关计价规定确定；投标时，单价由投标人自主报价，按暂定数量计算合价计入投标总价中。结算时，按发承包双方确认的实际数量计算合价。
表—12—4

## 表-12-5 总承包服务费计价表
总承包服务费计价表
工程名称：内蒙古师范大学盛乐校区科技楼考古文博实验室维修工程-安装工程 |  | 标段：内蒙古师范大学盛乐校区科技楼考古文博实验室维修 |  |  |  |  | 第 1 页 共 1 页
序号 | 项目名称 |  | 项目价值(元) | 服务内容 | 计算基础 | 费率(%) |  | 金额(元)
| 合计 |  | - | - |  | -
注：此表项目名称、服务内容由招标人填写，编制招标控制价时，费率及金额由招标人按有关计价规定确定；投标时，费率及金额由投标人自主报价，计入投标总价中。
表—12—5

## 表-13 规费、税金项目清单与计价表
规费、税金项目计价表
工程名称：内蒙古师范大学盛乐校区科技楼考古文博实验室维修工程-安装工程 |  |  |  | 第 1 页 共 1 页
序号 | 项目名称 | 计算基础 | 计算基数 |  | 计算费率(%) | 金额（元）
1 | 规费 | 环境保护税
1.4 | 环境保护税
2 | 税金 | 税前工程造价 |  |  | 9
合 计
表-13