## 扉-1 招标工程量清单扉页
|  | 诉讼大厅消防水工程 |  | 工程
招标工程量清单
招 标 人： |  |  | 造价咨询人：
| (单位盖章) |  |  |  | (单位资质专用章)
法定代表人 或其授权人： |  |  | 法定代表人 或其授权人：
| (签字或盖章) |  |  |  | (签字或盖章)
编 制 人： |  |  | 复 核 人：
| (造价人员签字盖专用章) |  |  |  | (造价工程师签字盖专用章)
编 制 时 间： | 年 月 日 |  | 复 核 时 间： |  | 年 月 日
扉—1

## 表-08 分部分项工程和单价措施项目清单与计价表
分部分项工程和单价措施项目清单与计价表
工程名称：诉讼大厅消防水工程 |  |  |  | 标段：一层诉讼大厅改造工程 |  |  |  | 第 1 页 共 5 页
序号 | 项目编码 | 项目名称 | 项目特征描述 |  | 计量单位 | 工程量 | 金额（元）
[7 empty] | 综合单价 |  | 合价 | 其中
暂估价
诉讼大厅消防水
1 | 030901001007 | 镀锌钢管-DN150 | 1.安装部位：室内 2.材质:内外壁热镀锌钢管 3.规格:DN150 4.连接方式:沟槽式机械连接（管件：弯头、三通、四通等） 5.压力试验、水冲洗：按规范要求 6.详见图纸，满足规范及设计要求 |  | m | 16.9
2 | 030901001008 | 镀锌钢管-DN100 | 1.安装部位：室内 2.材质:内外壁热镀锌钢管 3.规格:DN100 4.连接方式:沟槽式机械连接（管件：弯头、三通、四通等） 5.压力试验、水冲洗：按规范要求 6.详见图纸，满足规范及设计要求 |  | m | 17.71
3 | 030901001009 | 镀锌钢管-DN80 | 1.安装部位：室内 2.材质:内外壁热镀锌钢管 3.规格:DN80 4.连接方式:沟槽式机械连接（管件：弯头、三通、四通等） 5.压力试验、水冲洗：按规范要求 6.详见图纸，满足规范及设计要求 |  | m | 27.82
4 | 030901001010 | 镀锌钢管-DN65 | 1.安装部位：室内 2.材质:内外壁热镀锌钢管 3.规格:DN65 4.连接方式:沟槽式机械连接（管件：弯头、三通、四通等） 5.压力试验、水冲洗：按规范要求 6.详见图纸，满足规范及设计要求 |  | m | 8.61
5 | 030901001011 | 镀锌钢管-DN50 | 1.安装部位：室内 |  | m | 7.14
本页小计
注：为计取规费等的使用，可在表中增设其中：“定额人工费”
表—08
分部分项工程和单价措施项目清单与计价表
工程名称：诉讼大厅消防水工程 |  |  |  | 标段：一层诉讼大厅改造工程 |  |  |  | 第 2 页 共 5 页
序号 | 项目编码 | 项目名称 | 项目特征描述 |  | 计量单位 | 工程量 | 金额（元）
[7 empty] | 综合单价 |  | 合价 | 其中
暂估价
2.材质:内外壁热镀锌钢管 3.规格:DN50 4.连接方式:沟槽式机械连接（管件：弯头、三通、四通等） 5.压力试验、水冲洗：按规范要求 6.详见图纸，满足规范及设计要求
6 | 030901001012 | 镀锌钢管-DN40 | 1.安装部位：室内 2.材质:内外壁热镀锌钢管 3.规格:DN40 4.连接方式：丝扣连接 5.压力试验、水冲洗：按规范要求 6.详见图纸，满足规范及设计要求 |  | m | 12.98
7 | 030901001013 | 镀锌钢管-DN32 | 1.安装部位：室内 2.材质:内外壁热镀锌钢管 3.规格:DN32 4.连接方式：丝扣连接 5.压力试验、水冲洗：按规范要求 6.详见图纸，满足规范及设计要求 |  | m | 128.01
8 | 030901001014 | 镀锌钢管-DN25 | 1.安装部位：室内 2.材质:内外壁热镀锌钢管 3.规格:DN25 4.连接方式：丝扣连接 5.压力试验、水冲洗：按规范要求 6.详见图纸，满足规范及设计要求 |  | m | 198.08
9 | 031003001002 | 末端试水装置 | 1.名称：末端试水装置 2.规格：DN25 3.材质：铜芯 4.详见图纸，满足规范及设计要求 |  | 个 | 2
10 | 030901003003 | 普通直立型喷头 | 1.名称：普通直立型喷头 2.规格: DN25 3.详见图纸，满足规范及设计要求 |  | 个 | 126
本页小计
注：为计取规费等的使用，可在表中增设其中：“定额人工费”
表—08
分部分项工程和单价措施项目清单与计价表
工程名称：诉讼大厅消防水工程 |  |  |  | 标段：一层诉讼大厅改造工程 |  |  |  | 第 3 页 共 5 页
序号 | 项目编码 | 项目名称 | 项目特征描述 |  | 计量单位 | 工程量 | 金额（元）
[7 empty] | 综合单价 |  | 合价 | 其中
暂估价
11 | 030903004029 | 90°弯头DN150*DN150 | 1.90°弯头 2.沟槽管件 3.规格:DN150*DN150 |  | 个 | 2
12 | 030903004030 | 大小头DN80*DN32 | 1.大小头 2.沟槽管件 3.规格:DN80*DN32 |  | 个 | 1
13 | 030903004031 | 大小头DN80*DN65 | 1.大小头 2.沟槽管件 3.规格:DN80*DN65 |  | 个 | 3
14 | 030903004032 | 大小头DN100*DN80 | 1.大小头 2.沟槽管件 3.规格:DN80*DN65 |  | 个 | 2
15 | 030903004033 | 大小头DN150*DN100 | 1.大小头 2.沟槽管件 3.规格:DN80*DN65 |  | 个 | 1
16 | 030903004034 | 机械三通DN80*DN80*DN32 | 1.机械三通 2.沟槽管件 3.规格:DN80*DN80*DN32 |  | 个 | 2
17 | 030903004035 | 机械三通DN100*DN100*DN32 | 1.机械三通 2.沟槽管件 3.规格:DN100*DN100*DN32 |  | 个 | 3
18 | 030903004036 | 机械三通DN100*DN100*DN40 | 1.机械三通 2.沟槽管件 3.规格:DN100*DN100*DN40 |  | 个 | 1
19 | 030903004037 | 机械三通DN150*DN150*DN32 | 1.机械三通 2.沟槽管件 3.规格:DN150*DN150*DN32 |  | 个 | 2
20 | 030903004038 | 机械三通DN150*DN150*DN100 | 1.机械三通 2.沟槽管件 3.规格:DN150*DN150*DN100 |  | 个 | 1
21 | 030903004039 | 机械四通DN65*DN65*DN25*DN25 | 1.机械四通 2.沟槽管件 3.规格:DN65*DN65*DN25*DN25 |  | 个 | 1
22 | 030903004040 | 机械四通DN80*DN80*DN25*DN25 | 1.机械四通 2.沟槽管件 3.规格:DN80*DN80*DN25*DN25 |  | 个 | 3
23 | 030903004041 | 机械四通DN80*DN80*DN32*DN2 | 1.机械四通 2.沟槽管件 3.规格: |  | 个 | 2
本页小计
注：为计取规费等的使用，可在表中增设其中：“定额人工费”
表—08
分部分项工程和单价措施项目清单与计价表
工程名称：诉讼大厅消防水工程 |  |  |  | 标段：一层诉讼大厅改造工程 |  |  |  | 第 4 页 共 5 页
序号 | 项目编码 | 项目名称 | 项目特征描述 |  | 计量单位 | 工程量 | 金额（元）
[7 empty] | 综合单价 |  | 合价 | 其中
暂估价
|  | 5 | DN80*DN80*DN32*DN25
24 | 030903004042 | 机械四通DN80*DN80*DN32*DN32 | 1.机械四通 2.沟槽管件 3.规格:DN80*DN80*DN32*DN32 |  | 个 | 3
25 | 030903004043 | 机械四通DN80*DN80*DN40*DN32 | 1.机械四通 2.沟槽管件 3.规格:DN80*DN80*DN40*DN32 |  | 个 | 1
26 | 030903004044 | 机械四通DN80*DN80*DN40*DN40 | 1.机械四通 2.沟槽管件 3.规格:DN80*DN80*DN40*DN40 |  | 个 | 1
27 | 030903004045 | 机械四通DN100*DN100*DN40*DN32 | 1.机械四通 2.沟槽管件 3.规格:DN100*DN100*DN40*DN32 |  | 个 | 3
28 | 030903004046 | 机械四通DN100*DN100*DN40*DN40 | 1.机械四通 2.沟槽管件 3.规格:DN100*DN100*DN40*DN40 |  | 个 | 1
29 | 030903004047 | 机械四通DN150*DN150*DN80*DN50 | 1.机械四通 2.沟槽管件 3.规格:DN150*DN150*DN80*DN50 |  | 个 | 1
30 | 03B006 | 卡箍DN65 | 1.卡箍 2.规格:DN65 |  | 个 | 6
31 | 030903004048 | 四通DN65*DN50*DN25*DN25 | 1.四通 2.沟槽管件 3.规格:DN65*DN50*DN25*DN25 |  | 个 | 1
32 | 030903004049 | 四通DN65*DN50*DN32*DN25 | 1.四通 2.沟槽管件 3.规格:DN65*DN50*DN32*DN25 |  | 个 | 2
33 | 030903004050 | 正三通DN80*DN80*DN80 | 1.正三通 2.沟槽管件 3.规格:DN80*DN80*DN80 |  | 个 | 1
34 | 03B007 | 卡箍DN65 | 1.卡箍 2.规格:DN65 |  | 个 | 8
35 | 03B008 | 卡箍DN80 | 1.卡箍 |  | 个 | 31
本页小计
注：为计取规费等的使用，可在表中增设其中：“定额人工费”
表—08
分部分项工程和单价措施项目清单与计价表
工程名称：诉讼大厅消防水工程 |  |  |  | 标段：一层诉讼大厅改造工程 |  |  |  | 第 5 页 共 5 页
序号 | 项目编码 | 项目名称 | 项目特征描述 |  | 计量单位 | 工程量 | 金额（元）
[7 empty] | 综合单价 |  | 合价 | 其中
暂估价
2.规格:DN80
36 | 03B009 | 卡箍DN100 | 1.卡箍 2.规格:DN100 |  | 个 | 20
37 | 03B010 | 卡箍DN150 | 1.卡箍 2.规格:DN150 |  | 个 | 13
38 | 031208002002 | 管道绝热 | 1.名称：橡塑保温 2.规格：50mm厚 |  | m3 | 2.97
39 | 031002001002 | 管道支架 | 1.材质:型钢 2.刷漆:除轻锈、红丹防锈漆两遍，灰色磁化漆两遍 |  | kg | 210
40 | 031002003005 | 穿墙套管 DN32 | 1.名称：穿墙套管 2.规格：DN32 |  | 个 | 1
41 | 031002003006 | 穿墙套管 DN40 | 1.名称：穿墙套管 2.规格：DN40 |  | 个 | 2
42 | 031002003007 | 穿墙套管 DN65 | 1.名称：穿墙套管 2.规格：DN65 |  | 个 | 1
43 | 031002003008 | 穿墙套管 DN80 | 1.名称：穿墙套管 2.规格：DN80 |  | 个 | 1
44 | 031002003009 | 穿墙套管 DN150 | 1.名称：穿墙套管 2.规格：DN150 |  | 个 | 2
45 | 030905002002 | 水灭火控制装置调试 | 1.自动喷水灭火系统 |  | 点 | 126
分部小计
措施项目
46 | 031301017001 | 脚手架搭拆 |  |  | 项 | 1
分部小计
本页小计
合 计
注：为计取规费等的使用，可在表中增设其中：“定额人工费”
表—08

## 表-11 总价措施项目清单与计价表
总价措施项目清单与计价表
工程名称：诉讼大厅消防水工程 |  |  | 标段：一层诉讼大厅改造工程 | [5 empty] | 第 1 页 共 1 页
序号 | 项目编码 | 项目名称 |  | 计算基础 | 费率(%) | 金额(元) |  | 调整费率(%) |  | 调整后金额(元) | 备注
1 | 031302001 | 安全文明施工费
1.1 | 031302001001 | 安全文明施工与环境保护费 |  | 分部分项人工费+技术措施项目人工费 | 2
1.2 | 031302001002 | 临时设施费 |  | 分部分项人工费+技术措施项目人工费 | 1
2 | 031302005001 | 雨季施工增加费 |  | 分部分项人工费+技术措施项目人工费 | 0.5
3 | 031302006001 | 已完工程及设备保护费 |  | 分部分项人工费+技术措施项目人工费 | 0.8
4 | 03B001 | 工程定位复测费 |  | 分部分项人工费+技术措施项目人工费 | 0
5 | 031302004001 | 二次搬运费 |  | 分部分项人工费+技术措施项目人工费 | 0.1
6 | 03B002 | 特殊地区施工增加费 |  | 分部分项人工费+技术措施项目人工费 | 0
7 | 031302002001 | 夜间施工增加费
8 | 031302002002 | 白天在地下室施工增加费
9 | 031302005002 | 冬季施工增加费
合 计
编制人（造价人员）： | [6 empty] | 复核人（造价工程师）：
注：1.“计算基础”中安全文明施工费可为“定额基价”、“定额人工费”或“定额人工费+定额机械费”，其他项目可为“定额人工费”或“定额人工费+定额机械费”。 2.按施工方案计算的措施费，若无“计算基础”和“费率”的数值，也可只填“金额”数值，但应在备注栏说明施工方案出处或计算方法。
表-11

## 表-13 规费、税金项目清单与计价表
规费、税金项目计价表
工程名称：诉讼大厅消防水工程 |  | 标段：一层诉讼大厅改造工程 |  |  |  | 第 1 页 共 1 页
序号 | 项目名称 |  | 计算基础 |  | 计算基数 |  | 计算费率(%) | 金额（元）
1 | 规费 |  | 社会保险费+住房公积金+水利建设基金+环境保护税
1.1 | 社会保险费 |  | 养老失业保险+基本医疗保险+工伤保险+生育保险
(1) | 养老失业保险 |  | 分部分项人工费+组织措施项目人工费+技术措施项目人工费+分部分项人工费调整+技术措施项目人工费调整 |  |  |  | 10.5
(2) | 基本医疗保险 |  | 分部分项人工费+组织措施项目人工费+技术措施项目人工费+分部分项人工费调整+技术措施项目人工费调整 |  |  |  | 3.7
(3) | 工伤保险 |  | 分部分项人工费+组织措施项目人工费+技术措施项目人工费+分部分项人工费调整+技术措施项目人工费调整 |  |  |  | 0.4
(4) | 生育保险 |  | 分部分项人工费+组织措施项目人工费+技术措施项目人工费+分部分项人工费调整+技术措施项目人工费调整 |  |  |  | 0.3
1.2 | 住房公积金 |  | 分部分项人工费+组织措施项目人工费+技术措施项目人工费+分部分项人工费调整+技术措施项目人工费调整 |  |  |  | 3.7
1.3 | 水利建设基金 |  | 分部分项人工费+组织措施项目人工费+技术措施项目人工费+分部分项人工费调整+技术措施项目人工费调整 |  |  |  | 0.4
1.4 | 环境保护税
2 | 税金 |  | 税前工程造价 |  |  |  | 9
合 计
编制人（造价人员）： |  |  |  | 复核人（造价工程师）：
表-13