## 扉-1 招标工程量清单扉页
|  | 诉讼大厅电气工程 |  | 工程
招标工程量清单
招 标 人： |  |  | 造价咨询人：
| (单位盖章) |  |  |  | (单位资质专用章)
法定代表人 或其授权人： |  |  | 法定代表人 或其授权人：
| (签字或盖章) |  |  |  | (签字或盖章)
编 制 人： |  |  | 复 核 人：
| (造价人员签字盖专用章) |  |  |  | (造价工程师签字盖专用章)
编 制 时 间： | 年 月 日 |  | 复 核 时 间： |  | 年 月 日
扉—1

## 表-08 分部分项工程和单价措施项目清单与计价表
分部分项工程和单价措施项目清单与计价表
工程名称：诉讼大厅电气工程 |  |  |  | 标段：一层诉讼大厅改造工程 |  |  |  | 第 1 页 共 7 页
序号 | 项目编码 | 项目名称 | 项目特征描述 |  | 计量单位 | 工程量 | 金额（元）
[7 empty] | 综合单价 |  | 合价 | 其中
暂估价
诉讼大厅电气
配电
1 | 030411003004 | 防火桥架200*100*1.5 | 1.防火强电桥架 2.规格 200*100*1.5 |  | m | 88.18
2 | 030413001004 | 桥架铁构件 | 1.名称：桥架铁构件 2.材质：型钢 |  | kg | 150
3 | 030408008004 | 防火堵洞 | 1.名称:防火堵洞 |  | 处 | 1
4 | 030404017007 | 配电箱 | 1.名称:配电箱 AL 2.规格:600*800*200 3.安装方式:距地1.5m嵌入式 |  | 台 | 1
5 | 030408001007 | NHYJV-4*35+1*16 | 1.名称:电力电缆 2.规格、型号:NHYJV-4*35+1*16 3.材质:铜芯 4.敷设方式、部位:桥架 5.电压等级(kV):1KV以下. 6.室内 |  | m | 28
6 | 030408006007 | 电力电缆头 | 1.名称:电力电缆头 2.型号、规格:NHYJV-4X35+1X16 3.材质、类型:铜芯，干包式 4.安装部位:配电箱 5.电压等级（kV):1KV以下 6.室内 |  | 个 | 2
7 | 030408001008 | NHYJV-5*6 | 1.名称:电力电缆 2.规格、型号:NHYJV-5*6 3.材质:铜芯 4.敷设方式、部位:桥架 5.电压等级(kV):1KV以下. 6.室内 |  | m | 39.47
8 | 030408006008 | 电力电缆头 | 1.名称:电力电缆头 2.型号、规格:NHYJV-5*6 3.材质、类型:铜芯，干包式 4.安装部位:配电箱 5.电压等级（kV):1KV以下 6.室内 |  | 个 | 2
9 | 030404034010 | 风机盘管接线 | 1.名称：风机盘管 |  | 个 | 37
本页小计
注：为计取规费等的使用，可在表中增设其中：“定额人工费”
表—08
分部分项工程和单价措施项目清单与计价表
工程名称：诉讼大厅电气工程 |  |  |  | 标段：一层诉讼大厅改造工程 |  |  |  | 第 2 页 共 7 页
序号 | 项目编码 | 项目名称 | 项目特征描述 |  | 计量单位 | 工程量 | 金额（元）
[7 empty] | 综合单价 |  | 合价 | 其中
暂估价
2.安装方式：吊顶
10 | 030404034011 | 风机盘管开关1.3m | 1.名称：风机盘管开关 2.安装方式：暗装 |  | 个 | 37
11 | 030411006009 | 开关、插座接线盒 | 1.名称：接线盒 2..安装形式：暗装 |  | 个 | 37
12 | 030411006010 | 开关、插座接线盒 | 1.名称：接线盒 2..安装形式：明装 |  | 个 | 37
13 | 030411001028 | 电线管 JDG32 | 1.名称：电线管 2.规格：JDG32 3.配置形式：吊顶 |  | m | 3.32
14 | 030411001029 | 电线管 JDG25 | 1.名称：电线管 2.规格：JDG25 3.配置形式：吊顶 |  | m | 549.42
15 | 030411001030 | 电线管 JDG25 | 1.名称：电线管 2.规格：JDG25 3.配置形式：墙面 |  | m | 90.65
16 | 030411001031 | 电线管 JDG20 | 1.名称：电线管 2.规格：JDG20 3.配置形式：吊顶 |  | m | 8.67
17 | 030411001032 | 金属软管管 Φ20 | 1.名称：金属软管 2.规格：Φ20 3.配置形式：明配 |  | m | 18.5
18 | 030411004026 | RVV-7X0.75 | 1.名称:电气配线 2.配线形式:空调开关线路 3.型号、规格:RVV-7X0.75 4.配线部位:管内穿线 |  | m | 519.19
19 | 030411004027 | ZR-BV-4 | 1.名称:电气配线 2.配线形式:空调开关线路 3.型号、规格:ZR-BV-4 4.配线部位:管内穿线 |  | m | 26.02
20 | 030411004028 | ZR-BV-4 | 1.名称:电气配线 2.配线形式:空调开关线路 3.型号、规格:ZR-BV-4 4.配线部位:桥架 |  | m | 128.66
21 | 030411004029 | 铜芯配线 ZR-BV2.5 | 1.名称:电气配线 2.配线形式:照明线路 3.型号、规格:ZR-BV2.5 4.配线部位:管内穿线 |  | m | 584.63
22 | 030411004030 | 铜芯配线 ZR-BV2.5 | 1.名称:电气配线 2.配线形式:照明线路 |  | m | 109.38
本页小计
注：为计取规费等的使用，可在表中增设其中：“定额人工费”
表—08
分部分项工程和单价措施项目清单与计价表
工程名称：诉讼大厅电气工程 |  |  |  | 标段：一层诉讼大厅改造工程 |  |  |  | 第 3 页 共 7 页
序号 | 项目编码 | 项目名称 | 项目特征描述 |  | 计量单位 | 工程量 | 金额（元）
[7 empty] | 综合单价 |  | 合价 | 其中
暂估价
3.型号、规格:ZR-BV2.5 4.配线部位:桥架
23 | 030413002010 | 凿（压)槽 | 1.开槽 2.砌块墙开槽 3.规格:25mm |  | m | 90.65
24 | 030414002002 | 送配电装置系统 | 1.送配电装置系统 |  | 系统 | 1
分部小计
照明
25 | 030412001007 | 3.5寸筒灯 | 1.名称:3.5寸筒灯 2.规格:12wLED（可调色温） 3.安装形式:嵌入式 |  | 套 | 122
26 | 030412001008 | 3.5寸方形筒灯 | 1.名称:3.5寸方形筒灯 2.规格:12wLED（可调色温） 3.安装形式:嵌入式 |  | 套 | 84
27 | 030412001009 | LED成品条形灯 | 1.名称:LED成品条形灯 2.规格：58W色温/4000K 3.安装形式:吸顶 |  | 套 | 22
28 | 030411004031 | 100mmLED定制无缝拼接条形灯 | 1.名称:LED定制无缝拼接条形灯 2.规格:58W色温/4000K 3.安装形式:嵌入 4.宽度100mm |  | m | 202.6
29 | 030411004033 | 150mmLED定制无缝拼接条形灯 | 1.名称:LED定制无缝拼接条形灯 2.规格:58W色温/4000K 3.安装形式:嵌入 4.宽度150mm |  | m | 8.86
30 | 030411004034 | 200mmLED定制无缝拼接条形灯 | 1.名称:LED定制无缝拼接条形灯 2.规格:58W色温/4000K 3.安装形式:嵌入 4.宽度200mm |  | m | 54.19
31 | 030411004035 | LED灯带 | 1.名称:LED灯带 2.规格:58W色温/4000K 3.安装形式:吸顶 |  | m | 47.71
32 | 030412001010 | 透光亚克力内置led灯片 | 1.名称:透光亚克力内置led灯片 2.定制 3.安装形式:嵌入式 4.铝板吊顶开孔 5.位置：铝板吊顶 |  | 套 | 29
本页小计
注：为计取规费等的使用，可在表中增设其中：“定额人工费”
表—08
分部分项工程和单价措施项目清单与计价表
工程名称：诉讼大厅电气工程 |  |  |  | 标段：一层诉讼大厅改造工程 |  |  |  | 第 4 页 共 7 页
序号 | 项目编码 | 项目名称 | 项目特征描述 |  | 计量单位 | 工程量 | 金额（元）
[7 empty] | 综合单价 |  | 合价 | 其中
暂估价
33 | 030404034012 | 单联单控开关 | 1.名称：单联单控开关 2.规格、型号：250V 10A 3.安装方式：暗装 |  | 个 | 11
34 | 030404034013 | 单联三控开关 | 1.名称：单联三控开关 2.规格、型号：250V 10A 3.安装方式：暗装 |  | 个 | 4
35 | 030404034014 | 单联双控开关 | 1.名称：单联双控开关 2.规格、型号：250V 10A 3.安装方式：暗装 |  | 个 | 12
36 | 030411004036 | 铜芯配线 ZR-BV2.5 | 1.名称:电气配线 2.配线形式:照明线路 3.型号、规格:ZR-BV2.5 4.配线部位:管内穿线 |  | m | 2199.64
37 | 030411001033 | 电线管 JDG20 | 1.名称：电线管 2.规格：JDG20 3.配置形式：吊顶 |  | m | 403.45
38 | 030411001034 | 电线管 JDG20 | 1.名称：电线管 2.规格：JDG20 3.配置形式：墙内暗配 |  | m | 200.26
39 | 030411001035 | 金属软管管 Φ20 | 1.名称：金属软管 2.规格：Φ20 3.配置形式：明配 |  | m | 114
40 | 030411006011 | 接线盒 | 1.名称：接线盒 2..安装形式：暗装 |  | 个 | 71
41 | 030411006012 | 接线盒 | 1.名称：接线盒 2..安装形式：明装 |  | 个 | 228
42 | 030413002011 | 凿（压)槽 | 1.开槽 2.砌块墙开槽 3.规格:20mm |  | m | 65.8
分部小计
插座
43 | 030404035002 | 单相五孔插座 | 1.名称：单相五孔插座 2.规格、型号：250V 10A 3.安装方式：墙面暗装 |  | 个 | 46
44 | 030404035003 | 烘手器插座 | 1.名称：烘手器插座 2.规格、型号：250V 10A 3.安装方式：墙面暗装 |  | 个 | 1
45 | 030411001036 | 电线管 JDG20 | 1.名称：电线管 2.规格：JDG20 3.配置形式：吊顶 |  | m | 278.52
46 | 030411004037 | 铜芯配线 ZR-BV4 | 1.名称:电气配线 2.配线形式:照明线路 3.型号、规格:ZR-BV4 |  | m | 1146.06
本页小计
注：为计取规费等的使用，可在表中增设其中：“定额人工费”
表—08
分部分项工程和单价措施项目清单与计价表
工程名称：诉讼大厅电气工程 |  |  |  | 标段：一层诉讼大厅改造工程 |  |  |  | 第 5 页 共 7 页
序号 | 项目编码 | 项目名称 | 项目特征描述 |  | 计量单位 | 工程量 | 金额（元）
[7 empty] | 综合单价 |  | 合价 | 其中
暂估价
4.配线部位:管内穿线
47 | 030411004038 | 铜芯配线 ZR-BV4 | 1.名称:电气配线 2.配线形式:照明线路 3.型号、规格:ZR-BV4 4.配线部位:桥架 |  | m | 321.99
48 | 030411001037 | 电线管 JDG20 | 1.名称：电线管 2.规格：JDG20 3.配置形式：墙内暗配 |  | m | 103.5
49 | 030413002012 | 凿（压)槽 | 1.开槽 2.砌块墙开槽 3.规格:20mm |  | m | 103.5
分部小计
弱电
50 | 030411003005 | 防火桥架200*100*1.5 | 1.防火弱电桥架 2.规格 200*100*1.5 |  | m | 54.26
51 | 030502012001 | 网络插座 | 1.网络插座 |  | 个 | 40
52 | 030502005001 | 六类非屏蔽双绞线 | 1.名称:网线 2.规格：六类非屏蔽双绞线 3.管内穿线 |  | m | 330.6
53 | 030502005002 | 六类非屏蔽双绞线 | 1.名称:网线 2.规格：六类非屏蔽双绞线 3.桥架布线 |  | m | 796.4
54 | 030502018001 | 水晶头 | 1.网线水晶头 |  | 个 | 80
55 | 030413002013 | 凿（压)槽 | 1.开槽 2.砌块墙开槽 3.规格:20mm |  | m | 86.25
56 | 030502019001 | 双绞线缆测试 |  |  | 链路 | 40
分部小计
火自报
57 | 030904001003 | 离子型感烟探测器 | 1.名称:点型探测器 2.线制:总线制 3.类型:离子型感烟探测器 |  | 个 | 22
58 | 030904007002 | 消防广播(扬声器） | 1.名称:扬声器 2.安装方式:嵌入式安装 3.规格:3W |  | 个 | 5
59 | 030904005001 | 声光报警器 | 1.名称:声光报警器 |  | 个 | 3
60 | 030904002001 | 火灾显示器 | 1.名称:火灾显示器 |  | 台 | 1
61 | 03090400600 | 消防报警电话插 | 1.名称:消防报警电话插 |  | 个 | 2
本页小计
注：为计取规费等的使用，可在表中增设其中：“定额人工费”
表—08
分部分项工程和单价措施项目清单与计价表
工程名称：诉讼大厅电气工程 |  |  |  | 标段：一层诉讼大厅改造工程 |  |  |  | 第 6 页 共 7 页
序号 | 项目编码 | 项目名称 | 项目特征描述 |  | 计量单位 | 工程量 | 金额（元）
[7 empty] | 综合单价 |  | 合价 | 其中
暂估价
| 1 | 孔(电话） | 孔(电话） 2.安装方式:挂装
62 | 030904008001 | 短路隔离器 | 1.名称:短路隔离器 2.类型:总线制 |  | 台 | 1
63 | 030411001038 | 电线管 JDG20 | 1.名称：电线管 2.规格：JDG20 3.配置形式：吊顶 |  | m | 293.8
64 | 030411001039 | 电线管 JDG20 | 1.名称：电线管 2.规格：JDG20 3.配置形式：墙内暗配 |  | m | 18.15
65 | 030411004039 | 消防电话线ZN-RVVP-2x1.5 | 1.名称:ZN-RVVP-2x1.5 |  | m | 75.62
66 | 030411004040 | 消防广播线ZN-RVS-2x1.5 | 1.名称:ZN-RVS-2x1.5 |  | m | 58.76
67 | 030411004041 | 信号二总线ZN-RVS-2x1.5 | 1.名称:ZN-RVS-2x1.5 |  | m | 146.48
68 | 030411004042 | 消防电源线ZN-BV-1.5 | 1.名称:电气配线 2.配线形式:照明线路 3.型号、规格:ZN-BV-1.5 4.配线部位:管内穿线 |  | m | 101.44
69 | 030413002014 | 凿（压)槽 | 1.开槽 2.砌块墙开槽 3.规格:20mm |  | m | 18.15
70 | 030905001002 | 自动报警系统调试 |  |  | 系统 | 1
分部小计
应急照明灯
71 | 030404017008 | 应急照明配电箱 | 1.名称:配电箱 AE 2.安装方式:距地1.5m嵌入式 |  | 台 | 1
72 | 030412001011 | 消防应急照筒灯 | 1.名称:消防应急照筒灯 2.规格:5WLED(DC 36V)IP30 3.安装形式:嵌入式 |  | 套 | 19
73 | 030412004002 | 安全出口标志灯 | 1.名称:嵌入式安全出口灯 2.规格::1WLED(DC 36V)IP30 3.安装形式:门上0.3m |  | 套 | 5
74 | 030412004003 | 方向标志灯(单向不可调) | 1.名称:嵌入式安全出口灯 2.规格::1WLED(DC |  | 套 | 5
本页小计
注：为计取规费等的使用，可在表中增设其中：“定额人工费”
表—08
分部分项工程和单价措施项目清单与计价表
工程名称：诉讼大厅电气工程 |  |  |  | 标段：一层诉讼大厅改造工程 |  |  |  | 第 7 页 共 7 页
序号 | 项目编码 | 项目名称 | 项目特征描述 |  | 计量单位 | 工程量 | 金额（元）
[7 empty] | 综合单价 |  | 合价 | 其中
暂估价
36V)IP30 3.安装形式:嵌入式
75 | 030411004043 | 配线 NH-RVS-2*2.5 | 1.名称：电源线 2.型号、规格：NH-RVS-2*2.5 3.配线形式：穿管敷设 |  | m | 302.74
76 | 030411004044 | 配线 NH-RVSP-2*1.5 | 1.名称：电源线 2.型号、规格： NH-RVSP-2*1.5 3.配线形式：穿管敷设 |  | m | 27.73
77 | 030411004045 | 铜芯配线NH-BV-4mm² | 1.名称:电气配线 2.配线形式:照明线路 3.型号、规格:NH-BV-4mm² 4.配线部位:管内穿线 |  | m | 83.19
78 | 030411001040 | 电线管 JDG20 | 1.名称：电线管 2.规格：JDG20 3.配置形式：吊顶 |  | m | 280.47
79 | 030411001041 | 电线管 JDG20 | 1.名称：电线管 2.规格：JDG20 3.配置形式：墙内暗配 |  | m | 40.5
80 | 030411001042 | 电线管 JDG25 | 1.名称：电线管 2.规格：JDG25 3.配置形式：吊顶 |  | m | 27.73
81 | 030411001043 | 金属软管管 Φ20 | 1.名称：金属软管 2.规格：Φ20 3.配置形式：明配 |  | m | 9.5
82 | 030413002015 | 凿（压)槽 | 1.开槽 2.砌块墙开槽 3.规格:20mm |  | m | 40.5
83 | 030413002016 | 凿（压)槽 | 1.开槽 2.砌块墙开槽 3.规格:25mm |  | m | 2.45
84 | 030414006002 | 事故照明切换装置 |  |  | 系统 | 1
分部小计
措施项目
85 | 031301017001 | 脚手架搭拆 |  |  | 项 | 1
分部小计
本页小计
合 计
注：为计取规费等的使用，可在表中增设其中：“定额人工费”
表—08

## 表-11 总价措施项目清单与计价表
总价措施项目清单与计价表
工程名称：诉讼大厅电气工程 |  |  | 标段：一层诉讼大厅改造工程 | [5 empty] | 第 1 页 共 1 页
序号 | 项目编码 | 项目名称 |  | 计算基础 | 费率(%) | 金额(元) |  | 调整费率(%) |  | 调整后金额(元) | 备注
1 | 031302001 | 安全文明施工费
1.1 | 031302001001 | 安全文明施工与环境保护费 |  | 分部分项人工费+技术措施项目人工费 | 2
1.2 | 031302001002 | 临时设施费 |  | 分部分项人工费+技术措施项目人工费 | 1
2 | 031302005001 | 雨季施工增加费 |  | 分部分项人工费+技术措施项目人工费 | 0.5
3 | 031302006001 | 已完工程及设备保护费 |  | 分部分项人工费+技术措施项目人工费 | 0.8
4 | 03B001 | 工程定位复测费 |  | 分部分项人工费+技术措施项目人工费 | 0
5 | 031302004001 | 二次搬运费 |  | 分部分项人工费+技术措施项目人工费 | 0.1
6 | 03B002 | 特殊地区施工增加费 |  | 分部分项人工费+技术措施项目人工费 | 0
7 | 031302002001 | 夜间施工增加费
8 | 031302002002 | 白天在地下室施工增加费
9 | 031302005002 | 冬季施工增加费
合 计
编制人（造价人员）： | [6 empty] | 复核人（造价工程师）：
注：1.“计算基础”中安全文明施工费可为“定额基价”、“定额人工费”或“定额人工费+定额机械费”，其他项目可为“定额人工费”或“定额人工费+定额机械费”。 2.按施工方案计算的措施费，若无“计算基础”和“费率”的数值，也可只填“金额”数值，但应在备注栏说明施工方案出处或计算方法。
表-11

## 表-13 规费、税金项目清单与计价表
规费、税金项目计价表
工程名称：诉讼大厅电气工程 |  | 标段：一层诉讼大厅改造工程 |  |  |  | 第 1 页 共 1 页
序号 | 项目名称 |  | 计算基础 |  | 计算基数 |  | 计算费率(%) | 金额（元）
1 | 规费 |  | 社会保险费+住房公积金+水利建设基金+环境保护税
1.1 | 社会保险费 |  | 养老失业保险+基本医疗保险+工伤保险+生育保险
(1) | 养老失业保险 |  | 分部分项人工费+组织措施项目人工费+技术措施项目人工费+分部分项人工费调整+技术措施项目人工费调整 |  |  |  | 10.5
(2) | 基本医疗保险 |  | 分部分项人工费+组织措施项目人工费+技术措施项目人工费+分部分项人工费调整+技术措施项目人工费调整 |  |  |  | 3.7
(3) | 工伤保险 |  | 分部分项人工费+组织措施项目人工费+技术措施项目人工费+分部分项人工费调整+技术措施项目人工费调整 |  |  |  | 0.4
(4) | 生育保险 |  | 分部分项人工费+组织措施项目人工费+技术措施项目人工费+分部分项人工费调整+技术措施项目人工费调整 |  |  |  | 0.3
1.2 | 住房公积金 |  | 分部分项人工费+组织措施项目人工费+技术措施项目人工费+分部分项人工费调整+技术措施项目人工费调整 |  |  |  | 3.7
1.3 | 水利建设基金 |  | 分部分项人工费+组织措施项目人工费+技术措施项目人工费+分部分项人工费调整+技术措施项目人工费调整 |  |  |  | 0.4
1.4 | 环境保护税
2 | 税金 |  | 税前工程造价 |  |  |  | 9
合 计
编制人（造价人员）： |  |  |  | 复核人（造价工程师）：
表-13