## 扉-1 招标工程量清单扉页
|  | 诉讼大厅空调水工程 |  | 工程
招标工程量清单
招 标 人： |  |  | 造价咨询人：
| (单位盖章) |  |  |  | (单位资质专用章)
法定代表人 或其授权人： |  |  | 法定代表人 或其授权人：
| (签字或盖章) |  |  |  | (签字或盖章)
编 制 人： |  |  | 复 核 人：
| (造价人员签字盖专用章) |  |  |  | (造价工程师签字盖专用章)
编 制 时 间： | 年 月 日 |  | 复 核 时 间： |  | 年 月 日
扉—1

## 表-08 分部分项工程和单价措施项目清单与计价表
分部分项工程和单价措施项目清单与计价表
工程名称：诉讼大厅空调水工程 |  |  |  | 标段：一层诉讼大厅改造工程 |  |  |  | 第 1 页 共 4 页
序号 | 项目编码 | 项目名称 | 项目特征描述 |  | 计量单位 | 工程量 | 金额（元）
[7 empty] | 综合单价 |  | 合价 | 其中
暂估价
诉讼大厅空调水
1 | 030701004002 | 风机盘管FP-51 | 1.名称：风机盘管 2.规格参数：设备制冷2800w 设备制热4750w 风量510m3/h |  | 台 | 7
2 | 030701004003 | 风机盘管FP-85 | 1.名称：风机盘管 2.规格参数：设备制冷4500w 设备制热6750w 风量850m3/h |  | 台 | 5
3 | 030701004004 | 风机盘管FP-136 | 1.名称：风机盘管 2.规格参数：设备制冷7800w 设备制热12400w 风量1360m3/h |  | 台 | 19
4 | 030701004005 | 风机盘管FP-238 | 1.名称：风机盘管 2.规格参数：设备制冷12600w 设备制热18900w 风量2380m3/h |  | 台 | 6
5 | 030702001002 | 镀锌钢板长边长≤1000mm | 1.名称：镀锌钢板（矩形风管） 2.工作内容：风管制作安装；风管支吊架制作安装，支架除锈、刷防锈漆两道 |  | m2 | 18.7
6 | 030702001003 | 镀锌钢板≤2000mm | 1.名称：镀锌钢板（矩形风管） 2.工作内容：风管制作安装；风管支吊架制作安装，支架除锈、刷防锈漆两道 |  | m2 | 84.2
7 | 031003001003 | 软接 DN32 | 1.名称：软接 2.规格：DN32 |  | 个 | 111
8 | 031003003006 | 铜制闸阀 DN32 | 1.名称：铜制闸阀 2.规格：DN32 |  | 个 | 74
9 | 031003003007 | 电动两通阀DDF-2(DN32) | 1.名称：电动两通阀DDF-2(DN32) 2.规格：DN32 |  | 个 | 37
10 | 031003003008 | Y型过滤器32 | 1.名称：Y型过滤器 2.规格：DN32 |  | 个 | 37
11 | 030703011006 | 单层百叶回风口450x200 | 1单层百叶回风口450x200 |  | 个 | 7
12 | 030703011007 | 单层百叶回风口600x250 | 1单层百叶回风口600x250 |  | 个 | 5
13 | 030703011008 | 单层百叶回风口1000x250 | 1单层百叶回风口1000x250 |  | 个 | 19
本页小计
注：为计取规费等的使用，可在表中增设其中：“定额人工费”
表—08
分部分项工程和单价措施项目清单与计价表
工程名称：诉讼大厅空调水工程 |  |  |  | 标段：一层诉讼大厅改造工程 |  |  |  | 第 2 页 共 4 页
序号 | 项目编码 | 项目名称 | 项目特征描述 |  | 计量单位 | 工程量 | 金额（元）
[7 empty] | 综合单价 |  | 合价 | 其中
暂估价
14 | 030703011009 | 单层百叶回风口1400x150 | 1单层百叶回风口1400x150 |  | 个 | 6
15 | 030703011010 | 双层百叶送风口450x150 | 1双层百叶送风口450x150 |  | 个 | 7
16 | 030703011011 | 双层百叶送风口600x200 | 1双层百叶送风口600x200 |  | 个 | 5
17 | 030703011012 | 双层百叶送风口1100x150 | 1双层百叶送风口1100x150 |  | 个 | 19
18 | 030703011013 | 双层百叶送风口1000x100 | 1双层百叶送风口1000x100 |  | 个 | 12
19 | 030703011014 | 双层百叶送风口200x200mm | 1双层百叶送风口200x200mm |  | 个 | 10
20 | 031003001004 | 自动排气阀 DN20 | 1.名称：自动排气阀 2.规格：DN20 |  | 个 | 2
21 | 031003003009 | 法兰闸阀 DN100 | 1.名称：闸阀 2.规格：DN100 |  | 个 | 4
22 | 031003011001 | 法兰DN100 | 1.名称：法兰 2.规格：DN100 3.焊接 |  | 副 | 4
23 | 031001001004 | 镀锌钢管 DN32 | 1.名称：镀锌钢管 2.规格：DN32 |  | m | 130.5
24 | 031001001005 | 镀锌钢管 DN40 | 1.名称：镀锌钢管 2.规格：DN40 |  | m | 39.4
25 | 031001001006 | 镀锌钢管 DN65 | 1.名称：镀锌钢管 2.规格：DN65 |  | m | 29
26 | 031001002005 | 焊接钢管 DN32 | 1.名称：焊接钢管 2.规格：DN32 3.其他：管道除轻锈、红丹防锈漆两遍，灰色磁化漆两遍 |  | m | 244.5
27 | 031001002006 | 无缝钢管 DN50 | 1.名称：无缝钢管 2.规格：DN50 3.其他：管道除轻锈、红丹防锈漆两遍，灰色磁化漆两遍 |  | m | 15.7
28 | 031001002007 | 无缝钢管 DN70 | 1.名称：无缝钢管 2.规格：DN70 3.其他：管道除轻锈、红丹防锈漆两遍，灰色磁化漆两遍 |  | m | 41.9
29 | 031001002008 | 无缝钢管 DN80 | 1.名称：无缝钢管 2.规格：DN80 3.其他：管道除轻锈、红 |  | m | 32.8
本页小计
注：为计取规费等的使用，可在表中增设其中：“定额人工费”
表—08
分部分项工程和单价措施项目清单与计价表
工程名称：诉讼大厅空调水工程 |  |  |  | 标段：一层诉讼大厅改造工程 |  |  |  | 第 3 页 共 4 页
序号 | 项目编码 | 项目名称 | 项目特征描述 |  | 计量单位 | 工程量 | 金额（元）
[7 empty] | 综合单价 |  | 合价 | 其中
暂估价
丹防锈漆两遍，灰色磁化漆两遍
30 | 031001002009 | 无缝钢管 DN100 | 1.名称：无缝钢管 2.规格：DN100 3.其他：管道除轻锈、红丹防锈漆两遍，灰色磁化漆两遍 |  | m | 60.4
31 | 031208004002 | 阀门绝热 | 1.名称：阀门保温 2.规格：DN50mm以下 |  | 个 | 259
32 | 031208004003 | 阀门绝热 | 1.名称：阀门保温 2.规格：DN100mm以下 |  | 个 | 4
33 | 031208002002 | 管道绝热 | 1.名称：橡塑保温 2.规格：50mm厚 |  | m3 | 3
34 | 031208002003 | 管道绝热 | 1.名称：橡塑保温 2.规格：80mm厚 |  | m3 | 1.3
35 | 031208002004 | 管道绝热 | 1.名称：橡塑保温 2.规格：100mm厚 |  | m3 | 1.03
36 | 031208003003 | 通风管道绝热 | 镀锌钢板风管橡塑保温 25mm |  | m3 | 2.6
37 | 031208003004 | 风机盘管绝热 | 风机盘管橡塑保温 25mm |  | m3 | 2.3
38 | 030307005002 | 设备支架制作安装 | 1.名称:设备型钢支架 2.刷漆:除轻锈、红丹防锈漆两遍，灰色磁化漆两遍 |  | kg | 380
39 | 031002003004 | 穿墙套管 DN32 | 1.名称：穿墙套管 2.规格：DN32 |  | 个 | 14
40 | 031002003005 | 穿墙套管 DN50 | 1.名称：穿墙套管 2.规格：DN50 |  | 个 | 6
41 | 031002003006 | 穿墙套管 DN65 | 1.名称：穿墙套管 2.规格：DN65 |  | 个 | 7
42 | 031002003007 | 穿墙套管 DN80 | 1.名称：穿墙套管 2.规格：DN80 |  | 个 | 4
43 | 031002003008 | 穿墙套管 DN100 | 1.名称：穿墙套管 2.规格：DN100 |  | 个 | 10
44 | 030704001002 | 通风工程检测、调试 |  |  | 系统 | 1
45 | 031009002002 | 空调水工程系统调试 |  |  | 系统 | 1
分部小计
诉讼大厅卫生间给水
46 | 03100300100 | 铜闸 | 1.闸阀DN25 |  | 个 | 1
本页小计
注：为计取规费等的使用，可在表中增设其中：“定额人工费”
表—08
分部分项工程和单价措施项目清单与计价表
工程名称：诉讼大厅空调水工程 |  |  |  | 标段：一层诉讼大厅改造工程 |  |  |  | 第 4 页 共 4 页
序号 | 项目编码 | 项目名称 | 项目特征描述 |  | 计量单位 | 工程量 | 金额（元）
[7 empty] | 综合单价 |  | 合价 | 其中
暂估价
| 5 | 阀 | 2.铜质
47 | 031001006001 | PPR管DN25 | 1.PPR管 2.规格DN25 3.热熔连接 |  | m | 31.76
48 | 031004003001 | 洗脸盆 | 1.洗脸盆 |  | 组 | 2
49 | 031004004001 | 洗涤盆 | 1.洗涤盆 2.单嘴 |  | 组 | 1
50 | 031004006001 | 大便器 | 1.蹲便 2.脚踏阀 |  | 组 | 3
51 | 031004007001 | 小便器 | 1.感应小便斗 |  | 组 | 1
分部小计
措施项目
52 | 031301017001 | 脚手架搭拆 |  |  | 项 | 1
分部小计
本页小计
合 计
注：为计取规费等的使用，可在表中增设其中：“定额人工费”
表—08

## 表-11 总价措施项目清单与计价表
总价措施项目清单与计价表
工程名称：诉讼大厅空调水工程 |  |  | 标段：一层诉讼大厅改造工程 | [5 empty] | 第 1 页 共 1 页
序号 | 项目编码 | 项目名称 |  | 计算基础 | 费率(%) | 金额(元) |  | 调整费率(%) |  | 调整后金额(元) | 备注
1 | 031302001 | 安全文明施工费
1.1 | 031302001001 | 安全文明施工与环境保护费 |  | 分部分项人工费+技术措施项目人工费 | 2
1.2 | 031302001002 | 临时设施费 |  | 分部分项人工费+技术措施项目人工费 | 1
2 | 031302005001 | 雨季施工增加费 |  | 分部分项人工费+技术措施项目人工费 | 0.5
3 | 031302006001 | 已完工程及设备保护费 |  | 分部分项人工费+技术措施项目人工费 | 0.8
4 | 03B001 | 工程定位复测费 |  | 分部分项人工费+技术措施项目人工费 | 0
5 | 031302004001 | 二次搬运费 |  | 分部分项人工费+技术措施项目人工费 | 0.1
6 | 03B002 | 特殊地区施工增加费 |  | 分部分项人工费+技术措施项目人工费 | 0
7 | 031302002001 | 夜间施工增加费
8 | 031302002002 | 白天在地下室施工增加费
9 | 031302005002 | 冬季施工增加费
合 计
编制人（造价人员）： | [6 empty] | 复核人（造价工程师）：
注：1.“计算基础”中安全文明施工费可为“定额基价”、“定额人工费”或“定额人工费+定额机械费”，其他项目可为“定额人工费”或“定额人工费+定额机械费”。 2.按施工方案计算的措施费，若无“计算基础”和“费率”的数值，也可只填“金额”数值，但应在备注栏说明施工方案出处或计算方法。
表-11

## 表-13 规费、税金项目清单与计价表
规费、税金项目计价表
工程名称：诉讼大厅空调水工程 |  | 标段：一层诉讼大厅改造工程 |  |  |  | 第 1 页 共 1 页
序号 | 项目名称 |  | 计算基础 |  | 计算基数 |  | 计算费率(%) | 金额（元）
1 | 规费 |  | 社会保险费+住房公积金+水利建设基金+环境保护税
1.1 | 社会保险费 |  | 养老失业保险+基本医疗保险+工伤保险+生育保险
(1) | 养老失业保险 |  | 分部分项人工费+组织措施项目人工费+技术措施项目人工费+分部分项人工费调整+技术措施项目人工费调整 |  |  |  | 10.5
(2) | 基本医疗保险 |  | 分部分项人工费+组织措施项目人工费+技术措施项目人工费+分部分项人工费调整+技术措施项目人工费调整 |  |  |  | 3.7
(3) | 工伤保险 |  | 分部分项人工费+组织措施项目人工费+技术措施项目人工费+分部分项人工费调整+技术措施项目人工费调整 |  |  |  | 0.4
(4) | 生育保险 |  | 分部分项人工费+组织措施项目人工费+技术措施项目人工费+分部分项人工费调整+技术措施项目人工费调整 |  |  |  | 0.3
1.2 | 住房公积金 |  | 分部分项人工费+组织措施项目人工费+技术措施项目人工费+分部分项人工费调整+技术措施项目人工费调整 |  |  |  | 3.7
1.3 | 水利建设基金 |  | 分部分项人工费+组织措施项目人工费+技术措施项目人工费+分部分项人工费调整+技术措施项目人工费调整 |  |  |  | 0.4
1.4 | 环境保护税
2 | 税金 |  | 税前工程造价 |  |  |  | 9
合 计
编制人（造价人员）： |  |  |  | 复核人（造价工程师）：
表-13