## 扉-1 招标工程量清单扉页
|  | 诉讼大厅装修工程 |  | 工程
招标工程量清单
招 标 人： |  |  | 造价咨询人：
| (单位盖章) |  |  |  | (单位资质专用章)
法定代表人 或其授权人： |  |  | 法定代表人 或其授权人：
| (签字或盖章) |  |  |  | (签字或盖章)
编 制 人： |  |  | 复 核 人：
| (造价人员签字盖专用章) |  |  |  | (造价工程师签字盖专用章)
编 制 时 间： | 年 月 日 |  | 复 核 时 间： |  | 年 月 日
扉—1

## 表-08 分部分项工程和单价措施项目清单与计价表
分部分项工程和单价措施项目清单与计价表
工程名称：诉讼大厅装修工程 |  |  |  | 标段：一层诉讼大厅改造工程 |  |  |  | 第 1 页 共 10 页
序号 | 项目编码 | 项目名称 | 项目特征描述 |  | 计量单位 | 工程量 | 金额（元）
[7 empty] | 综合单价 |  | 合价 | 其中
暂估价
一层诉讼大厅立面图（一）A立面图
1 | 010801001012 | 定制浅木色实木复合无框门 | 1.单扇成品定做门(含门套、五金件等) 2.规格：1000*2400 3.门吸 4.门锁 |  | 套 | 7
2 | 011208001033 | 浅木色防火板木饰面 | 1.轻钢龙骨 2.18mm厚阻燃板 3.9mm.防火板木饰面 |  | m2 | 35.72
3 | 011105006035 | 黑色拉丝不锈钢踢脚线 | 1.高度60 2.9mm厚奥松板基层 3.1.0不锈钢饰面 |  | m | 7
分部小计
一层诉讼大厅立面图（一）B立面图
4 | 011208001046 | 米白色仿石纹集成墙板 | 1.轻钢龙骨 2.18mm厚阻燃板 3.9mm米白色仿石纹集成墙板 |  | m2 | 55.88
5 | 011208001047 | 云朵灰色仿石纹集成墙板 | 1.轻钢龙骨 2.18mm厚阻燃板 3.9mm云朵灰色仿石纹集成墙板 |  | m2 | 20.44
6 | 010801001013 | 定制浅木色复合门 | 1.单扇成品定做门(含门套、五金件等) 2.规格：1000*3750 3.门吸 4.门锁 |  | 套 | 7
7 | 011105006036 | 黑色拉丝不锈钢踢脚线 | 1.高度60 2.9mm厚奥松板基层 3.1.0不锈钢饰面 |  | m | 23.36
8 | 030411004001 | LED线条灯（白光）20mm | 1.名称:LED线条灯（白光）20mm 3.安装形式:嵌入墙面 |  | m | 77.56
分部小计
一层诉讼大厅立面图（二）C立面图
9 | 011208001034 | 浅木色防火板木饰面 | 1.轻钢龙骨 2.18mm厚阻燃板 3.9mm.防火板木饰 |  | m2 | 41.48
本页小计
注：为计取规费等的使用，可在表中增设其中：“定额人工费”
表—08
分部分项工程和单价措施项目清单与计价表
工程名称：诉讼大厅装修工程 |  |  |  | 标段：一层诉讼大厅改造工程 |  |  |  | 第 2 页 共 10 页
序号 | 项目编码 | 项目名称 | 项目特征描述 |  | 计量单位 | 工程量 | 金额（元）
[7 empty] | 综合单价 |  | 合价 | 其中
暂估价
面
10 | 011105006037 | 黑色拉丝不锈钢踢脚线 | 1.高度60 2.9mm厚奥松板基层 3.1.0不锈钢饰面 |  | m | 16.35
11 | 011208001048 | 云朵灰色仿石纹集成墙板 | 1.轻钢龙骨 2.18mm厚阻燃板 3.9mm云朵灰色仿石纹集成墙板 |  | m2 | 19.16
12 | 030411004002 | LED线条灯（白光）20mm | 1.名称:LED线条灯（白光）20mm 3.安装形式:嵌入墙面 |  | m | 21.68
13 | 011207001001 | 2mm白色铝单板 | 1.2mm白色铝单板 2.40*40*3镀锌方管@699 |  | m2 | 2.93
14 | 011508002001 | 不发光亚克力字 | 1.综合智慧柜台 2.不发光亚克力字 |  | 个 | 6
分部小计
一层诉讼大厅立面图（二）D立面图
15 | 010801001014 | 定制浅木色复合门 | 1.单扇成品定做门(含门套、五金件等) 2.规格：1000*3750 3.门吸 4.门锁 |  | 套 | 2
16 | 011208001049 | 米白色仿石纹集成墙板 | 1.轻钢龙骨 2.18mm厚阻燃板 3.9mm米白色仿石纹集成墙板 |  | m2 | 17.81
17 | 011208001035 | 浅木色防火板木饰面 | 1.轻钢龙骨 2.18mm厚阻燃板 3.9mm.防火板木饰面 |  | m2 | 11.23
18 | 011105006038 | 黑色拉丝不锈钢踢脚线 | 1.高度60 2.9mm厚奥松板基层 3.1.0不锈钢饰面 |  | m | 15.65
19 | 030411004003 | LED线条灯（白光）20mm | 1.名称:LED线条灯（白光）20mm 3.安装形式:嵌入墙面 |  | m | 29.72
20 | 010802003001 | 甲级防火门 FM1524 | 1.钢质防火门 2.规格：1500*2400 3.闭门器 4.门锁 |  | m2 | 3.6
21 | 011208001036 | 白色生态木格栅 | 1.轻钢龙骨 2.18mm厚阻燃板 |  | m2 | 31.73
本页小计
注：为计取规费等的使用，可在表中增设其中：“定额人工费”
表—08
分部分项工程和单价措施项目清单与计价表
工程名称：诉讼大厅装修工程 |  |  |  | 标段：一层诉讼大厅改造工程 |  |  |  | 第 3 页 共 10 页
序号 | 项目编码 | 项目名称 | 项目特征描述 |  | 计量单位 | 工程量 | 金额（元）
[7 empty] | 综合单价 |  | 合价 | 其中
暂估价
3.白色生态木格栅
22 | 011508002002 | 不发光亚克力字 | 1.诉讼服务中心和徽标 2.不发光亚克力字 |  | 个 | 7
分部小计
一层诉讼大厅立面图（三）A立面图
23 | 011407001014 | 墙面乳胶漆 | 1.墙面刷墙固 2.墙面石膏找平 3.墙面刮腻子三遍 4.墙面乳胶漆三遍 |  | m2 | 11.9
24 | 011208001037 | 墙面不锈钢板 | 1.轻钢龙骨 2.18mm厚阻燃板 3.墙面不锈钢板 |  | m2 | 3.03
25 | 011208001038 | 浅木色防火板木饰面 | 1.轻钢龙骨 2.18mm厚阻燃板 3.9mm.防火板木饰面 |  | m2 | 14.15
26 | 030411004004 | LED线条灯（白光）20mm | 1.名称:LED线条灯（白光）20mm 3.安装形式:嵌入墙面 |  | m | 26.73
27 | 011105006039 | 黑色拉丝不锈钢踢脚线 | 1.高度60 2.9mm厚奥松板基层 3.1.0不锈钢饰面 |  | m | 7.76
分部小计
一层诉讼大厅立面图（三）B立面图
28 | 011208001039 | 浅木色防火板木饰面 | 1.轻钢龙骨 2.18mm厚阻燃板 3.9mm.防火板木饰面 |  | m2 | 25.74
29 | 011105006040 | 黑色拉丝不锈钢踢脚线 | 1.高度60 2.9mm厚奥松板基层 3.1.0不锈钢饰面 |  | m | 6.26
30 | 010808004003 | 黑色拉丝不锈钢门框+18mm阻燃板基层 | 1.18mm阻燃板基层 2.不锈钢口 |  | m | 6.3
分部小计
一层诉讼大厅立面图（三）C立面图
31 | 010802003002 | 甲级防火门 FM1524 | 1.钢质防火门 2.规格：1500*2400 |  | m2 | 3.6
本页小计
注：为计取规费等的使用，可在表中增设其中：“定额人工费”
表—08
分部分项工程和单价措施项目清单与计价表
工程名称：诉讼大厅装修工程 |  |  |  | 标段：一层诉讼大厅改造工程 |  |  |  | 第 4 页 共 10 页
序号 | 项目编码 | 项目名称 | 项目特征描述 |  | 计量单位 | 工程量 | 金额（元）
[7 empty] | 综合单价 |  | 合价 | 其中
暂估价
3.闭门器 4.门锁
32 | 011208001040 | 浅木色防火板木饰面 | 1.轻钢龙骨 2.18mm厚阻燃板 3.9mm.防火板木饰面 |  | m2 | 28.8
33 | 011105006041 | 黑色拉丝不锈钢踢脚线 | 1.高度60 2.9mm厚奥松板基层 3.1.0不锈钢饰面 |  | m | 7.04
分部小计
一层诉讼大厅立面图（三）D立面图
34 | 011207001002 | 2mm浅灰色铝单板 | 1.2mm浅灰色铝单板 2.40*40*3镀锌方管@699 |  | m2 | 32.4
35 | 011105006042 | 黑色拉丝不锈钢踢脚线 | 1.高度60 2.9mm厚奥松板基层 3.1.0不锈钢饰面 |  | m | 8.64
36 | 030411004005 | LED线条灯（白光）20mm | 1.名称:LED线条灯（白光）20mm 3.安装形式:嵌入墙面 |  | m | 11.15
37 | 011502001012 | 黑色拉丝不锈钢条15mm | 1.黑色拉丝不锈钢条 2.规格：15mm |  | m | 11.15
38 | 030412001001 | 透光亚克力内置led灯片 | 1.名称:透光亚克力内置led灯片 2.定制 3.安装形式:嵌入式 4开孔 |  | 套 | 53
分部小计
一层办公室立面图A立面图
39 | 011207001003 | 2mm浅灰色铝单板 | 1.2mm浅灰色铝单板 2.40*40*3镀锌方管@699 |  | m2 | 10.88
40 | 011105006043 | 黑色拉丝不锈钢踢脚线 | 1.高度60 2.9mm厚奥松板基层 3.1.0不锈钢饰面 |  | m | 2.9
分部小计
一层办公室立面图B立面图
41 | 011207001004 | 2mm浅灰色铝单板 | 1.2mm浅灰色铝单板 2.40*40*3镀锌方管@699 |  | m2 | 10.88
42 | 011105006044 | 黑色拉丝不锈钢 | 1.高度60 |  | m | 2.9
本页小计
注：为计取规费等的使用，可在表中增设其中：“定额人工费”
表—08
分部分项工程和单价措施项目清单与计价表
工程名称：诉讼大厅装修工程 |  |  |  | 标段：一层诉讼大厅改造工程 |  |  |  | 第 5 页 共 10 页
序号 | 项目编码 | 项目名称 | 项目特征描述 |  | 计量单位 | 工程量 | 金额（元）
[7 empty] | 综合单价 |  | 合价 | 其中
暂估价
|  | 踢脚线 | 2.9mm厚奥松板基层 3.1.0不锈钢饰面
43 | 030411004006 | LED线条灯（白光）20mm | 1.名称:LED线条灯（白光）20mm 3.安装形式:嵌入墙面 |  | m | 7.43
分部小计
一层办公室立面图C立面图
44 | 011208001050 | 浅咖色集成墙板 | 1.轻钢龙骨 2.18mm厚阻燃板 3.9mm浅咖色集成墙板 |  | m2 | 15.18
45 | 011105006045 | 黑色拉丝不锈钢踢脚线 | 1.高度60 2.9mm厚奥松板基层 3.1.0不锈钢饰面 |  | m | 2.9
46 | 011502001013 | 金色不锈钢装饰条15mm | 1.金色不锈钢装饰条15mm 2.规格：15mm |  | m | 27.35
分部小计
一层办公室立面图D立面图
47 | 011208001042 | 浅木色防火板木饰面 | 1.轻钢龙骨 2.18mm厚阻燃板 3.9mm.防火板木饰面 |  | m2 | 11.63
48 | 011105006046 | 黑色拉丝不锈钢踢脚线 | 1.高度60 2.9mm厚奥松板基层 3.1.0不锈钢饰面 |  | m | 3.1
分部小计
一层办公室立面图E立面图(6个)
49 | 011208001051 | 浅咖色集成墙板 | 1.轻钢龙骨 2.18mm厚阻燃板 3.9mm浅咖色集成墙板 |  | m2 | 69.78
50 | 011502001014 | 金色不锈钢装饰条15mm | 1.金色不锈钢装饰条15mm 2.规格：15mm |  | m | 141.27
51 | 011105006047 | 黑色拉丝不锈钢踢脚线 | 1.高度60 2.9mm厚奥松板基层 3.1.0不锈钢饰面 |  | m | 18.6
分部小计
一层办公室立面图F立面图
52 | 011407001015 | 墙面乳胶漆 | 1.墙面刷墙固 2.墙面石膏找平 |  | m2 | 84.3
本页小计
注：为计取规费等的使用，可在表中增设其中：“定额人工费”
表—08
分部分项工程和单价措施项目清单与计价表
工程名称：诉讼大厅装修工程 |  |  |  | 标段：一层诉讼大厅改造工程 |  |  |  | 第 6 页 共 10 页
序号 | 项目编码 | 项目名称 | 项目特征描述 |  | 计量单位 | 工程量 | 金额（元）
[7 empty] | 综合单价 |  | 合价 | 其中
暂估价
3.墙面刮腻子三遍 4.墙面乳胶漆三遍
53 | 011105006048 | 黑色拉丝不锈钢踢脚线 | 1.高度60 2.9mm厚奥松板基层 3.1.0不锈钢饰面 |  | m | 32
54 | 010808006001 | 浅木色定制实木复合窗套 | 1.20mm水泥砂浆找平 2.18mm厚阻燃板 3实木复合窗套 |  | m | 93.6
55 | 010809004001 | 爵士白石材窗台板 | 1.爵士白石材窗台板 2.粘贴石材线条 3.磨半圆边 4.表面做结晶 |  | m | 14.3
56 | 011407001017 | 墙面乳胶漆（无立面图新建办公室） | 1.墙面刷墙固 2.墙面石膏找平 3.墙面刮腻子三遍 4.墙面乳胶漆三遍 |  | m2 | 104.1
57 | 011105006053 | 黑色拉丝不锈钢踢脚线 | 1.高度60 2.9mm厚奥松板基层 3.1.0不锈钢饰面 |  | m | 27.75
分部小计
一层办公室及卫生间立面图A立面图
58 | 011208001044 | 浅木色防火板木饰面 | 1.轻钢龙骨 2.18mm厚阻燃板 3.9mm.防火板木饰面 |  | m2 | 31.95
59 | 011105006049 | 黑色拉丝不锈钢踢脚线 | 1.高度60 2.9mm厚奥松板基层 3.1.0不锈钢饰面 |  | m | 6
60 | 011407001016 | 墙面乳胶漆 | 1.墙面刷墙固 2.墙面石膏找平 3.墙面刮腻子三遍 4.墙面乳胶漆三遍 |  | m2 | 833.1
61 | 011105006050 | 黑色拉丝不锈钢踢脚线 | 1.高度60 2.9mm厚奥松板基层 3.1.0不锈钢饰面 |  | m | 233.89
分部小计
一层办公室及卫生间立面图B立面图
62 | 011208001052 | 浅咖色集成墙板 | 1.轻钢龙骨 2.18mm厚阻燃板 3.9mm浅咖色集成墙板 |  | m2 | 17.04
本页小计
注：为计取规费等的使用，可在表中增设其中：“定额人工费”
表—08
分部分项工程和单价措施项目清单与计价表
工程名称：诉讼大厅装修工程 |  |  |  | 标段：一层诉讼大厅改造工程 |  |  |  | 第 7 页 共 10 页
序号 | 项目编码 | 项目名称 | 项目特征描述 |  | 计量单位 | 工程量 | 金额（元）
[7 empty] | 综合单价 |  | 合价 | 其中
暂估价
63 | 011502001015 | 金色不锈钢装饰条15mm | 1.金色不锈钢装饰条15mm 2.规格：15mm |  | m | 29.55
64 | 011105006051 | 黑色拉丝不锈钢踢脚线 | 1.高度60 2.9mm厚奥松板基层 3.1.0不锈钢饰面 |  | m | 4.6
65 | 010801001015 | 定制浅木色复合门 | 1.单扇成品定做门(含门套、五金件等) 2.规格：1000*3750 3.门吸 4.门锁 |  | 套 | 1
分部小计
一层办公室及卫生间立面图卫生间
66 | 010801001016 | 定制浅木色复合门（卫生间） | 1.单扇成品定做门(含门套、五金件等) 2.规格：1000*3300 3.门吸 4.门锁 |  | 套 | 3
67 | 011210005008 | 定制金属铝蜂窝板浅木纹隔断 | 1.定制金属铝蜂窝板浅木纹隔断 |  | m2 | 11.5
68 | 011204003005 | 爵士白墙砖300x600 | 1.爵士白墙砖300x600 2.抹灰砂浆 底层 3.抹灰砂浆 结合层 |  | m2 | 87.86
69 | 010401012001 | 卫生间砖砌筑地台 | 1.卫生间地面地台 2.烧结煤矸石普通砖60mm 3.砌筑用混合砂浆 M10 |  | m2 | 2.75
70 | 010904002001 | 楼（地）面涂膜防水（平面） | 1.1.水泥砂浆找平层20mm 2.1.聚氨酯柔性防水两道3mm |  | m2 | 15.76
71 | 011102003001 | 卫生间地台地砖 | 1.20厚水泥砂浆找平结合层 2.铺贴300*300防滑地砖 3.卫生间墩台高240 |  | m2 | 2.75
72 | 011102003002 | 300x300防滑地砖 | 1.20mm水泥砂浆找平层 2.20厚水泥砂浆找平结合层，300x300防滑地砖 |  | m2 | 13.12
73 | 011105006052 | 黑色不锈钢 | 1.高度80mm 2.1.0不锈钢饰面 |  | m | 3.76
74 | 011505001001 | 洗漱台 | 1.角钢钢架 2.大理石台面 3.大理石台面开孔 4.大理石台面磨边 5.大理石台面结晶· |  | m2 | 1.3
本页小计
注：为计取规费等的使用，可在表中增设其中：“定额人工费”
表—08
分部分项工程和单价措施项目清单与计价表
工程名称：诉讼大厅装修工程 |  |  |  | 标段：一层诉讼大厅改造工程 |  |  |  | 第 8 页 共 10 页
序号 | 项目编码 | 项目名称 | 项目特征描述 |  | 计量单位 | 工程量 | 金额（元）
[7 empty] | 综合单价 |  | 合价 | 其中
暂估价
75 | 011505010001 | 防雾银镜 | 1.成品看样订货 |  | m2 | 2.15
分部小计
送达中心和走廊
76 | 011407001018 | 墙面乳胶漆 | 1.墙面刷墙固 2.墙面石膏找平 3.墙面刮腻子三遍 4.墙面乳胶漆三遍 |  | m2 | 271.2
77 | 011105006054 | 黑色拉丝不锈钢踢脚线 | 1.高度60 2.9mm厚奥松板基层 3.1.0不锈钢饰面 |  | m | 68.58
分部小计
档案科办公室、律师阅卷室和调解室
78 | 011407001019 | 墙面乳胶漆 | 1.墙面刷墙固 2.墙面石膏找平 3.墙面刮腻子三遍 4.墙面乳胶漆三遍 |  | m2 | 582.4
79 | 011105006055 | 黑色拉丝不锈钢踢脚线 | 1.高度60 2.9mm厚奥松板基层 3.1.0不锈钢饰面 |  | m | 1
80 | 010808006003 | 浅木色定制实木复合窗套 | 1.20mm水泥砂浆找平 2.18mm厚阻燃板 3实木复合窗套 |  | m | 115.2
81 | 010809004003 | 爵士白石材窗台板 | 1.爵士白石材窗台板 2.粘贴石材线条 3.磨半圆边 4.表面做结晶 |  | m | 17.6
分部小计
其他
82 | 011304001004 | 开筒灯孔 | 1.开筒灯孔 |  | 个 | 141
83 | 011304001005 | 开格栅灯带孔 | 1.开格栅灯带孔 |  | 个 | 22
分部小计
新建墙体、原地砖保留抛光打磨
84 | 011201001002 | 墙面一般抹灰 | 1.贴玻纤网格布 2.抹水泥砂浆 |  | m2 | 868.72
85 | 010402001003 | 加气混凝土砌块墙200 | 1.加气混凝土砌块墙 2.厚度200 |  | m3 | 82.12
86 | 010402001004 | 加气混凝土砌块 | 1.加气混凝土砌块墙 |  | m3 | 2.38
本页小计
注：为计取规费等的使用，可在表中增设其中：“定额人工费”
表—08
分部分项工程和单价措施项目清单与计价表
工程名称：诉讼大厅装修工程 |  |  |  | 标段：一层诉讼大厅改造工程 |  |  |  | 第 9 页 共 10 页
序号 | 项目编码 | 项目名称 | 项目特征描述 |  | 计量单位 | 工程量 | 金额（元）
[7 empty] | 综合单价 |  | 合价 | 其中
暂估价
|  | 墙100 | 2.厚度100
87 | 011210002003 | 轻钢龙骨纸面石膏板隔墙 | 1.轻钢龙骨竖400mm以内 横600mm 2.满塞防火岩棉 3.18mm厚阻燃板 4.9.5石膏板 5.石膏板缝贴绷带、刮腻子 |  | m2 | 53.9
88 | 011210002004 | 新建钢龙骨隔墙100 | 1.镀锌方管100*100*5 2.横向间距600 3.竖向间距600 |  | m2 | 41.33
89 | 011210005009 | 成品双玻百叶隔断隔墙 | 1.成品双玻百叶隔断隔墙(成品含五金) |  | m2 | 62.68
90 | 011102003003 | 原地砖保留抛光打磨 | 1.原地砖保留抛光打磨 |  | m2 | 882.08
分部小计
吊顶
91 | 011302001006 | 定制铝单板吊顶 | 1.轻钢龙骨 2.定制铝单板吊顶 |  | m2 | 7.07
92 | 011302001007 | 平吊顶 | 1.轻钢龙骨 2.18mm助燃基层板 3.双层石膏板 |  | m2 | 622.59
93 | 011302001009 | 平吊顶（卫生间） | 1.轻钢龙骨 2.18mm助燃基层板 3.双层防水石膏板 |  | m2 | 15.87
94 | 011304001006 | 定制软膜天花 | 1.定制软膜天花 2.内置LED灯 |  | m2 | 5.81
95 | 011302001008 | 80*120定制黑色铝方通吊顶 | 1.80*120定制黑色铝方通吊顶 2.间距100mm 3.(包括吊配件) |  | m2 | 68.99
96 | 011502001016 | 吊顶镜面不锈钢条15 | 1.镜面不锈钢条15 |  | m | 217.1
97 | 010810002002 | 木窗帘盒 | 1.18mm助燃基层板工窗帘盒 3.石膏板饰面 |  | m | 25.2
98 | 011407002005 | 顶面乳胶漆 | 1.天棚三遍腻子 2.天棚三遍乳胶漆 |  | m2 | 884.97
分部小计
措施项目
99 | 011701006002 | 满堂脚手架诉讼 |  |  | m2 | 720.32
本页小计
注：为计取规费等的使用，可在表中增设其中：“定额人工费”
表—08
分部分项工程和单价措施项目清单与计价表
工程名称：诉讼大厅装修工程 |  |  |  | 标段：一层诉讼大厅改造工程 |  |  |  | 第 10 页 共 10 页
序号 | 项目编码 | 项目名称 | 项目特征描述 |  | 计量单位 | 工程量 | 金额（元）
[7 empty] | 综合单价 |  | 合价 | 其中
暂估价
大厅
100 | 011701003001 | 里脚手架诉讼大厅 |  |  | m2 | 560
分部小计
本页小计
合 计
注：为计取规费等的使用，可在表中增设其中：“定额人工费”
表—08

## 表-11 总价措施项目清单与计价表
总价措施项目清单与计价表
工程名称：诉讼大厅装修工程 |  |  | 标段：一层诉讼大厅改造工程 | [5 empty] | 第 1 页 共 1 页
序号 | 项目编码 | 项目名称 |  | 计算基础 | 费率(%) | 金额(元) |  | 调整费率(%) |  | 调整后金额(元) | 备注
1 | 011707001 | 安全文明施工费
1.1 | 011707001001 | 安全文明施工与环境保护费 |  | 分部分项人工费+技术措施项目人工费 | 5.5
1.2 | 011707001002 | 临时设施费 |  | 分部分项人工费+技术措施项目人工费 | 2
2 | 011707005001 | 雨季施工增加费 |  | 分部分项人工费+技术措施项目人工费 | 0.5
3 | 011707007001 | 已完工程及设备保护费 |  | 分部分项人工费+技术措施项目人工费 | 0.8
4 | 01B001 | 工程定位复测费 |  | 分部分项人工费+技术措施项目人工费 | 0.3
5 | 011707004001 | 二次搬运费 |  | 分部分项人工费+技术措施项目人工费 | 0.1
6 | 01B002 | 特殊地区施工增加费 |  | 分部分项人工费+技术措施项目人工费 | 0
7 | 011707002001 | 夜间施工增加费
8 | 011707002002 | 白天在地下室施工增加费
9 | 011707005002 | 冬季施工增加费
合 计
编制人（造价人员）： | [6 empty] | 复核人（造价工程师）：
注：1.“计算基础”中安全文明施工费可为“定额基价”、“定额人工费”或“定额人工费+定额机械费”，其他项目可为“定额人工费”或“定额人工费+定额机械费”。 2.按施工方案计算的措施费，若无“计算基础”和“费率”的数值，也可只填“金额”数值，但应在备注栏说明施工方案出处或计算方法。
表-11

## 表-13 规费、税金项目清单与计价表
规费、税金项目计价表
工程名称：诉讼大厅装修工程 |  | 标段：一层诉讼大厅改造工程 |  |  |  | 第 1 页 共 1 页
序号 | 项目名称 |  | 计算基础 |  | 计算基数 |  | 计算费率(%) | 金额（元）
1 | 规费 |  | 社会保险费+住房公积金+水利建设基金+环境保护税
1.1 | 社会保险费 |  | 养老失业保险+基本医疗保险+工伤保险+生育保险
(1) | 养老失业保险 |  | 分部分项人工费+组织措施项目人工费+技术措施项目人工费+分部分项人工费调整+技术措施项目人工费调整 |  |  |  | 10.5
(2) | 基本医疗保险 |  | 分部分项人工费+组织措施项目人工费+技术措施项目人工费+分部分项人工费调整+技术措施项目人工费调整 |  |  |  | 3.7
(3) | 工伤保险 |  | 分部分项人工费+组织措施项目人工费+技术措施项目人工费+分部分项人工费调整+技术措施项目人工费调整 |  |  |  | 0.4
(4) | 生育保险 |  | 分部分项人工费+组织措施项目人工费+技术措施项目人工费+分部分项人工费调整+技术措施项目人工费调整 |  |  |  | 0.3
1.2 | 住房公积金 |  | 分部分项人工费+组织措施项目人工费+技术措施项目人工费+分部分项人工费调整+技术措施项目人工费调整 |  |  |  | 3.7
1.3 | 水利建设基金 |  | 分部分项人工费+组织措施项目人工费+技术措施项目人工费+分部分项人工费调整+技术措施项目人工费调整 |  |  |  | 0.4
1.4 | 环境保护税
2 | 税金 |  | 税前工程造价 |  |  |  | 9
合 计
编制人（造价人员）： |  |  |  | 复核人（造价工程师）：
表-13