## 扉-1 招标工程量清单扉页
|  | 执行指挥中心电气工程 |  | 工程
招标工程量清单
招 标 人： |  |  | 造价咨询人：
| (单位盖章) |  |  |  | (单位资质专用章)
法定代表人 或其授权人： |  |  | 法定代表人 或其授权人：
| (签字或盖章) |  |  |  | (签字或盖章)
编 制 人： |  |  | 复 核 人：
| (造价人员签字盖专用章) |  |  |  | (造价工程师签字盖专用章)
编 制 时 间： | 年 月 日 |  | 复 核 时 间： |  | 年 月 日
扉—1

## 表-08 分部分项工程和单价措施项目清单与计价表
分部分项工程和单价措施项目清单与计价表
工程名称：执行指挥中心电气工程 |  |  |  | 标段：执行指挥中心改造工程 |  |  |  | 第 1 页 共 6 页
序号 | 项目编码 | 项目名称 | 项目特征描述 |  | 计量单位 | 工程量 | 金额（元）
[7 empty] | 综合单价 |  | 合价 | 其中
暂估价
电气
配电
1 | 030411003002 | 防火桥架175*57*1.5 | 1.防火强电桥架 2.规格： 175*57*1.5 |  | m | 31.58
2 | 030413001002 | 桥架铁构件 | 1.名称：桥架铁构件 2.材质：型钢 |  | kg | 15
3 | 030408008002 | 防火堵洞 | 1.名称:防火堵洞 |  | 处 | 1
4 | 030404017003 | 配电箱 | 1.名称:配电箱 AL 2.规格:600*800*200 3.安装方式:距地1.5m嵌入式 |  | 台 | 1
5 | 030408001003 | NHYJV-4*35+1*16 | 1.名称:电力电缆 2.规格、型号:NHYJV-4*35+1*16 3.材质:铜芯 4.敷设方式、部位:桥架 5.电压等级(kV):1KV以下. 6.室内 |  | m | 35
6 | 030408006003 | 电力电缆头 | 1.名称:电力电缆头 2.型号、规格:NHYJV-4X35+1X16 3.材质、类型:铜芯，干包式 4.安装部位:配电箱 5.电压等级（kV):1KV以下 6.室内 |  | 个 | 2
7 | 030408001004 | NHYJV-5*6 | 1.名称:电力电缆 2.规格、型号:NHYJV-5*6 3.材质:铜芯 4.敷设方式、部位:桥架 5.电压等级(kV):1KV以下. 6.室内 |  | m | 20.71
8 | 030408006004 | 电力电缆头 | 1.名称:电力电缆头 2.型号、规格:NHYJV-5*6 3.材质、类型:铜芯，干包式 4.安装部位:配电箱 5.电压等级（kV):1KV以下 6.室内 |  | 个 | 2
9 | 030404034006 | 风机盘管接线 | 1.名称：风机盘管 |  | 个 | 16
本页小计
注：为计取规费等的使用，可在表中增设其中：“定额人工费”
表—08
分部分项工程和单价措施项目清单与计价表
工程名称：执行指挥中心电气工程 |  |  |  | 标段：执行指挥中心改造工程 |  |  |  | 第 2 页 共 6 页
序号 | 项目编码 | 项目名称 | 项目特征描述 |  | 计量单位 | 工程量 | 金额（元）
[7 empty] | 综合单价 |  | 合价 | 其中
暂估价
2.安装方式：吊顶
10 | 030404034007 | 风机盘管开关1.3m | 1.名称：风机盘管开关 2.安装方式：暗装 |  | 个 | 16
11 | 030411006005 | 开关、插座接线盒 | 1.名称：接线盒 2..安装形式：暗装 |  | 个 | 16
12 | 030411006006 | 开关、插座接线盒 | 1.名称：接线盒 2..安装形式：明装 |  | 个 | 16
13 | 030411001016 | 电线管 JDG32 | 1.名称：电线管 2.规格：JDG32 3.配置形式：吊顶 |  | m | 13.61
14 | 030411001023 | 电线管 JDG32 | 1.名称：电线管 2.规格：JDG32 3.配置形式：墙面 |  | m | 4.1
15 | 030411001017 | 电线管 JDG25 | 1.名称：电线管 2.规格：JDG25 3.配置形式：吊顶 |  | m | 89.95
16 | 030411001021 | 电线管 JDG25 | 1.名称：电线管 2.规格：JDG25 3.配置形式：墙内 |  | m | 36
17 | 030411001018 | 电线管 JDG20 | 1.名称：电线管 2.规格：JDG20 3.配置形式：吊顶 |  | m | 94.45
18 | 030411001022 | 电线管 JDG20 | 1.名称：电线管 2.规格：JDG20 3.配置形式：墙面 |  | m | 8.2
19 | 030411001019 | 金属软管管 Φ20 | 1.名称：金属软管 2.规格：Φ20 3.配置形式：明配 |  | m | 8
20 | 030411004016 | RVV-7X0.75 | 1.名称:电气配线 2.配线形式:空调开关线路 3.型号、规格:RVV-7X0.75 4.配线部位:管内穿线 |  | m | 149.95
21 | 030411004022 | ZR-BV-4 | 1.名称:电气配线 2.配线形式:空调开关线路 3.型号、规格:ZR-BV-4 4.配线部位:管内穿线 |  | m | 344.34
22 | 030413002008 | 凿（压)槽 | 1.开槽 2.砌块墙开槽 3.规格:25mm |  | m | 36
23 | 030413002009 | 凿（压)槽 | 1.开槽 |  | m | 4.1
本页小计
注：为计取规费等的使用，可在表中增设其中：“定额人工费”
表—08
分部分项工程和单价措施项目清单与计价表
工程名称：执行指挥中心电气工程 |  |  |  | 标段：执行指挥中心改造工程 |  |  |  | 第 3 页 共 6 页
序号 | 项目编码 | 项目名称 | 项目特征描述 |  | 计量单位 | 工程量 | 金额（元）
[7 empty] | 综合单价 |  | 合价 | 其中
暂估价
2.砌块墙开槽 3.规格:20mm
24 | 030414002001 | 送配电装置系统 | 1.送配电装置系统 |  | 系统 | 1
分部小计
照明
25 | 030412001001 | 3.5寸筒灯 | 1.名称:3.5寸筒灯 2.规格:12wLED（可调色温） 3.安装形式:嵌入式 |  | 套 | 48
26 | 030412001006 | 透光亚克力内置led灯片 | 1.名称:透光亚克力内置led灯片 2.定制 3.安装形式:嵌入式 4.铝板吊顶开孔 5.位置：铝板吊顶 |  | 套 | 470
27 | 030411004005 | LED灯带 | 1.名称:LED灯带 2.规格:58W色温/4000K 3.安装形式:吸顶 |  | m | 86.63
28 | 030412001005 | LED平板灯 | 1.名称:600*600mmLED平板灯 6.安装形式:嵌入式 |  | 套 | 9
29 | 030404034003 | 单联单控开关 | 1.名称：单联单控开关 2.规格、型号：250V 10A 3.安装方式：暗装 |  | 个 | 2
30 | 030404034004 | 单联三控开关 | 1.名称：单联三控开关 2.规格、型号：250V 10A 3.安装方式：暗装 |  | 个 | 4
31 | 030404034005 | 单联双控开关 | 1.名称：单联双控开关 2.规格、型号：250V 10A 3.安装方式：暗装 |  | 个 | 1
32 | 030411004006 | 铜芯配线 ZR-BV2.5 | 1.名称:电气配线 2.配线形式:照明线路 3.型号、规格:ZR-BV2.5 4.配线部位:管内穿线 |  | m | 438.15
33 | 030411001005 | 电线管 JDG20 | 1.名称：电线管 2.规格：JDG20 3.配置形式：吊顶 |  | m | 107.5
34 | 030411001006 | 电线管 JDG20 | 1.名称：电线管 2.规格：JDG20 3.配置形式：墙内暗配 |  | m | 15.05
35 | 030411001007 | 金属软管管 Φ20 | 1.名称：金属软管 2.规格：Φ20 3.配置形式：明配 |  | m | 23.5
本页小计
注：为计取规费等的使用，可在表中增设其中：“定额人工费”
表—08
分部分项工程和单价措施项目清单与计价表
工程名称：执行指挥中心电气工程 |  |  |  | 标段：执行指挥中心改造工程 |  |  |  | 第 4 页 共 6 页
序号 | 项目编码 | 项目名称 | 项目特征描述 |  | 计量单位 | 工程量 | 金额（元）
[7 empty] | 综合单价 |  | 合价 | 其中
暂估价
36 | 030411006003 | 接线盒 | 1.名称：接线盒 2..安装形式：暗装 |  | 个 | 7
37 | 030411006004 | 接线盒 | 1.名称：接线盒 2..安装形式：明装 |  | 个 | 47
38 | 030413002001 | 凿（压)槽 | 1.开槽 2.砌块墙开槽 3.规格:20mm |  | m | 15.05
分部小计
插座
39 | 030404035001 | 单相五孔插座 | 1.名称：单相五孔插座 2.规格、型号：250V 10A 3.安装方式：墙面暗装 |  | 个 | 22
40 | 030411001008 | 电线管 JDG20 | 1.名称：电线管 2.规格：JDG20 3.配置形式：吊顶 |  | m | 110.14
41 | 030411004007 | 铜芯配线 ZR-BV4 | 1.名称:电气配线 2.配线形式:照明线路 3.型号、规格:ZR-BV4 4.配线部位:管内穿线 |  | m | 713.67
42 | 030411001009 | 电线管 JDG20 | 1.名称：电线管 2.规格：JDG20 3.配置形式：墙内暗配 |  | m | 127.75
43 | 030413002002 | 凿（压)槽 | 1.开槽 2.砌块墙开槽 3.规格:20mm |  | m | 103.5
分部小计
火自报
44 | 030904001002 | 离子型感烟探测器 | 1.名称:点型探测器 2.线制:总线制 3.类型:离子型感烟探测器 |  | 个 | 13
45 | 030904007001 | 消防广播(扬声器） | 1.名称:扬声器 2.安装方式:嵌入式安装 3.规格:3W |  | 个 | 6
46 | 030411001014 | 电线管 JDG20 | 1.名称：电线管 2.规格：JDG20 3.配置形式：吊顶 |  | m | 149.2
47 | 030411001015 | 电线管 JDG20 | 1.名称：电线管 2.规格：JDG20 3.配置形式：墙内暗配 |  | m | 8.6
48 | 030411004013 | 消防广播线ZN-RVS-2x1.5 | 1.名称:ZN-RVS-2x1.5 |  | m | 66.17
本页小计
注：为计取规费等的使用，可在表中增设其中：“定额人工费”
表—08
分部分项工程和单价措施项目清单与计价表
工程名称：执行指挥中心电气工程 |  |  |  | 标段：执行指挥中心改造工程 |  |  |  | 第 5 页 共 6 页
序号 | 项目编码 | 项目名称 | 项目特征描述 |  | 计量单位 | 工程量 | 金额（元）
[7 empty] | 综合单价 |  | 合价 | 其中
暂估价
49 | 030411004014 | 信号二总线ZN-RVS-2x1.5 | 1.名称:ZN-RVS-2x1.5 |  | m | 90.62
50 | 030413002005 | 凿（压)槽 | 1.开槽 2.砌块墙开槽 3.规格:20mm |  | m | 8.6
51 | 030905001001 | 自动报警系统调试 |  |  | 系统 | 1
分部小计
应急照明灯
52 | 030404017004 | 应急照明配电箱 | 1.名称:配电箱 AE 2.安装方式:距地1.5m嵌入式 |  | 台 | 1
53 | 030412001004 | 消防应急照筒灯 | 1.名称:消防应急照筒灯 2.规格:5WLED(DC 36V)IP30 3.安装形式:嵌入式 |  | 套 | 12
54 | 030412004001 | 安全出口标志灯 | 1.名称:嵌入式安全出口灯 2.规格::1WLED(DC 36V)IP30 3.安装形式:门上0.3m |  | 套 | 7
55 | 030411004009 | 配线 NH-RVS-2*2.5 | 1.名称：电源线 2.型号、规格：NH-RVS-2*2.5 3.配线形式：穿管敷设 |  | m | 95.4
56 | 030411004010 | 配线 NH-RVSP-2*1.5 | 1.名称：电源线 2.型号、规格： NH-RVSP-2*1.5 3.配线形式：穿管敷设 |  | m | 22.31
57 | 030411004011 | 铜芯配线NH-BV-4mm² | 1.名称:电气配线 2.配线形式:照明线路 3.型号、规格:NH-BV-4mm² 4.配线部位:管内穿线 |  | m | 16.2
58 | 030411001011 | 电线管 JDG20 | 1.名称：电线管 2.规格：JDG20 3.配置形式：墙内暗配 |  | m | 20.55
59 | 030411001020 | 电线管 JDG20 | 1.名称：电线管 2.规格：JDG20 3.配置形式：吊顶 |  | m | 98.61
60 | 030411001012 | 金属软管管 Φ20 | 1.名称：金属软管 2.规格：Φ20 3.配置形式：明配 |  | m | 6
本页小计
注：为计取规费等的使用，可在表中增设其中：“定额人工费”
表—08
分部分项工程和单价措施项目清单与计价表
工程名称：执行指挥中心电气工程 |  |  |  | 标段：执行指挥中心改造工程 |  |  |  | 第 6 页 共 6 页
序号 | 项目编码 | 项目名称 | 项目特征描述 |  | 计量单位 | 工程量 | 金额（元）
[7 empty] | 综合单价 |  | 合价 | 其中
暂估价
61 | 030413002003 | 凿（压)槽 | 1.开槽 2.砌块墙开槽 3.规格:20mm |  | m | 20.55
62 | 030414006001 | 事故照明切换装置 |  |  | 系统 | 1
分部小计
措施项目
63 | 031301017001 | 脚手架搭拆 |  |  | 项 | 1
分部小计
本页小计
合 计
注：为计取规费等的使用，可在表中增设其中：“定额人工费”
表—08

## 表-11 总价措施项目清单与计价表
总价措施项目清单与计价表
工程名称：执行指挥中心电气工程 |  |  | 标段：执行指挥中心改造工程 | [5 empty] | 第 1 页 共 1 页
序号 | 项目编码 | 项目名称 |  | 计算基础 | 费率(%) | 金额(元) |  | 调整费率(%) |  | 调整后金额(元) | 备注
1 | 031302001 | 安全文明施工费
1.1 | 031302001001 | 安全文明施工与环境保护费 |  | 分部分项人工费+技术措施项目人工费 | 2
1.2 | 031302001002 | 临时设施费 |  | 分部分项人工费+技术措施项目人工费 | 1
2 | 031302005001 | 雨季施工增加费 |  | 分部分项人工费+技术措施项目人工费 | 0.5
3 | 031302006001 | 已完工程及设备保护费 |  | 分部分项人工费+技术措施项目人工费 | 0.8
4 | 03B001 | 工程定位复测费 |  | 分部分项人工费+技术措施项目人工费 | 0
5 | 031302004001 | 二次搬运费 |  | 分部分项人工费+技术措施项目人工费 | 0.1
6 | 03B002 | 特殊地区施工增加费 |  | 分部分项人工费+技术措施项目人工费 | 0
7 | 031302002001 | 夜间施工增加费
8 | 031302002002 | 白天在地下室施工增加费
9 | 031302005002 | 冬季施工增加费
合 计
编制人（造价人员）： | [6 empty] | 复核人（造价工程师）：
注：1.“计算基础”中安全文明施工费可为“定额基价”、“定额人工费”或“定额人工费+定额机械费”，其他项目可为“定额人工费”或“定额人工费+定额机械费”。 2.按施工方案计算的措施费，若无“计算基础”和“费率”的数值，也可只填“金额”数值，但应在备注栏说明施工方案出处或计算方法。
表-11

## 表-13 规费、税金项目清单与计价表
规费、税金项目计价表
工程名称：执行指挥中心电气工程 |  | 标段：执行指挥中心改造工程 |  |  |  | 第 1 页 共 1 页
序号 | 项目名称 |  | 计算基础 |  | 计算基数 |  | 计算费率(%) | 金额（元）
1 | 规费 |  | 社会保险费+住房公积金+水利建设基金+环境保护税
1.1 | 社会保险费 |  | 养老失业保险+基本医疗保险+工伤保险+生育保险
(1) | 养老失业保险 |  | 分部分项人工费+组织措施项目人工费+技术措施项目人工费+分部分项人工费调整+技术措施项目人工费调整 |  |  |  | 10.5
(2) | 基本医疗保险 |  | 分部分项人工费+组织措施项目人工费+技术措施项目人工费+分部分项人工费调整+技术措施项目人工费调整 |  |  |  | 3.7
(3) | 工伤保险 |  | 分部分项人工费+组织措施项目人工费+技术措施项目人工费+分部分项人工费调整+技术措施项目人工费调整 |  |  |  | 0.4
(4) | 生育保险 |  | 分部分项人工费+组织措施项目人工费+技术措施项目人工费+分部分项人工费调整+技术措施项目人工费调整 |  |  |  | 0.3
1.2 | 住房公积金 |  | 分部分项人工费+组织措施项目人工费+技术措施项目人工费+分部分项人工费调整+技术措施项目人工费调整 |  |  |  | 3.7
1.3 | 水利建设基金 |  | 分部分项人工费+组织措施项目人工费+技术措施项目人工费+分部分项人工费调整+技术措施项目人工费调整 |  |  |  | 0.4
1.4 | 环境保护税
2 | 税金 |  | 税前工程造价 |  |  |  | 9
合 计
编制人（造价人员）： |  |  |  | 复核人（造价工程师）：
表-13