## 武警训练设施
武警设施
序号 | 设备名称 | 主要技术参数 | 单位 | 数量 | 备注
1 | 压腿架 | 1.尺寸：杆长1.2m，地上柱高60cm，80cm，90cm，地下30-50cm ★2.材质：优质钢管材质，静电喷塑工艺上色处理 3.从低到高竖杆第一根(1米)内壁(2毫米)直径(9厘水)第二根高(1米))内壁(2毫米)直径(85厘米)第三根高(1米2)内壁(2毫米)直径(8.5厘米)第四根高(1米L)内壁(2毫米)直径(8.5厘米)横杆第一根(2米99)内壁(3毫米)直径(6厘米)第二根(3米)内壁(3毫米)直径(6厘米)第三根(3糖门)内壁(3毫米)直径(6厘米) | 米 | 60
2 | 沙袋 | 1.尺寸：90cm高，直径30cm，重20KG 2.材质：黑色，高品质PU皮，专业尼龙编织袋，甄选优质碎布，内置樟脑丸减少碎布霉变，十字绑带缝纫+3cm厚发泡层 | 个 | 5
3 | 木马和踏板 | 一、木马 1.尺寸：可调节高度为1.2-1.35米，长度不少于1.4米，宽度不少于0.3米，距离地面高度为0.9-1.35米，固定在金属支架上，距地面可调高度范围为0.5米，在平地上挪动使用可拆装的滑轮，配备成套的地上固定装置，重量为60千克左右 2.材质：由金属支架和木（或塑料）制主体组成，主体包毛毡或者橡胶海绵，麻袋布以及包括由特殊弹性材料制成的防滑套（天然软质皮鞍或人造革） 二、踏板 1.尺寸：一般长 1.2米、宽0.6米、高0.25米 2.材质：外部由硬木制成，内部装有加粗弹簧 | 组 | 5
4 | 双杠 | 1.尺寸：杠面长度350cm，杠面直径40mm*50mm，调节高度，1.2-1.6m 2.参数：①槽钢底座厚度5.5mm，宽10cm；②底座整体尺寸宽120cm，长280cm；③立柱中间为外径42mm，钢管Ф3mm④外表为1尼龙塑料颗粒注塑而成⑤内含直径25mm弹簧钢。 ★3.材质：为玻璃钢面，带防滑纹路，重量不低于225KG。 4.双杠单杆长350㎝，下端立柱加底座高100㎝。 | 组 | 10
5 | 镁粉盒 | 1.尺寸：高度可伸缩100-120cm，镁粉圆盒直径23cm底部直径25cm，镁粉盒容量承重1KG ★2.材质：不锈钢 | 个 | 36
6 | 监墙射击架 | ★1.产品材质：采用优质钢材，台面为防滑板； 2.产品参数：上端2*2米，外跨楼梯宽60厘米，模拟子弹安全箱30*20*15厘米，高5米； 3.横撑：40*80方管，厚度2.0方管； 4.梯子：40*40方管，厚度2.0方管； 5.立柱：80*80方管，厚度2.75方管； 6.射击台尺寸：长2米，宽2米，高1.2米； 7.护栏：直径26mm圆管 8.功能：外刷绿色防护漆，底座3米*3米。 | 组 | 1
7 | 模拟综合控制台 | 1.尺寸：975mm*510mm*400mm 2.功能：具有（越狱、爆狱、袭击、灾害）四种警情联动报警和申请供弹功能 | 组 | 8
8 | 踢腿架 | 1.尺寸：45cm*45cm高40cm ★2.材质：优质不锈钢 3.功能：测量、观测检查踢腿角度 | 个 | 40
9 | 摆臂架 | 1.尺寸：45cm*45cm高123cm ★2.材质：优质不锈钢 3.功能：测量、观测检查摆臂角度 | 个 | 40
10 | 十字架 | 1.尺寸：长75cm，宽45cm ★2.材质：主体由40*25mm304不锈钢构成 3.功能：用于训练军姿、坐姿 | 个 | 40
11 | 人型桩 | 长60cm，宽50cm，高155cm-180cm | 个 | 10
12 | 刺杀护具和木枪 | 1.颜色：军绿 ★2.材质工艺：1680D防水/防阻燃、合成革、进口高谈EVA发泡、胸板聚碳酸酯注塑成型 3.功能用途：全套护具连接紧密，穿戴方便舒适，提高战斗水平，训练防护对抗作用 4.防护部位：有效保护头部、耳朵、脖子、护左右肩膀、护胸、护手臂、护手指、护手撑、护下摆、护裆、护大腿、护小腿12个重要部位 5.护具包括：头盔、护大身、护手臂、护手指、护裆、护具包、护大腿、护小腿、木枪、教练环、教练棍11件组成。 6.木枪尺寸：木枪全长138cm，厚3cm，用于刺杀训练 | 套 | 20
13 | 低桩网 | 1.名称结构：移动式低桩网，整体采用组装式 ★2.座底材质：①优选方管 ②方管尺寸3*5cm厚2mm； 3.立柱材质：3*3方管 厚1.8mm；立柱间隔1m，整体长度20m 4.组装形式：长10m高60cm为侧姿，长10m高40cm为底姿，宽度为2m，5m为一节（分4节） 5.功能用途：用于体能训练，训练底姿匍匐、侧姿匍匐前进等 ★6.材质附品：外表进行喷塑处理，防雨防晒，不易掉漆，配有铁丝 | 组 | 1
14 | 墙垛 | 1.尺寸：底端0.4m*1.2m高0.5m砖墙， 2.功能：用于伤员转移训练 | 个 | 1
15 | 木桩 | 1.尺寸：高2.5米，直径45-55cm 2.功能：具有遮蔽功能 | 个 | 1
16 | 矮墙 | 1.尺寸：高1.2米、宽3米、厚0.3米砖墙 2.功能：作为掩体具有防护功能 | 个 | 1
17 | 防爆弹投掷窗口靶 | 1.类型：移动式采用镀锌管或木架结构 2.尺寸：高4米，宽2.3米，侧宽2米，中间窗口高1.5米，宽1米，窗口距上、下沿各1米，左、右各 0.6 米，窗口后侧可安装收弹网 | 个 | 1
18 | 防爆弹投掷区域靶 | 1.尺寸：防暴弹投掷用靶边长为6米，防暴枪发射用靶边长为10米。 2.功能：训练防爆弹投掷 | 个 | 1
19 | 各类障碍物 | 1.水平梯：高2.4米、长5.1米、宽0.59米。横杠直径3-4厘米，横杠间跨度0.5米，距高板跳台低台0.3米。 2.独木桥：长5米、高1.3米、直径0.2-0.5米，桥面宽 0.1米；斜板长2米、宽0.2米；桥下立柱间隔1-1.3米，可漆上红、白相间颜色条。 3.高墙：宽高各2米、厚0.2米。 4.低桩网：由12根立桩对应分列两行，行距2米，间距1 米，桩高出地面0.5米，每对立桩间用弹性材料拉直成横线构成桩网，网下地面为松软的沙层。 5.转折旗：旗杆高1.5米，直径约5厘米，旗面规格0.3×0.4米。 | 套 | 2
20 | 自卫哨岗楼 | 1.结构尺寸：采购一套可移动岗楼，推拉门结构 2.4*2.8*3m ★2.材质工艺：材质为钢结构，玻璃10+10+10防弹玻璃、地板防滑铝版 3.配件附品：配置1.5P空调，电子门锁，配有3面射击孔，吸顶灯2盏，配电箱1个，五孔插座2套，空调专用座组等。 | 套 | 1
21 | 应急班和应急小组防弹头盔和防弹衣 | 1.防弹衣参数：①颜色水墨云纹武夏迷彩 ②尺码均码 ③功能战术、执勤 ④前后可插板、可更换内胆 ⑤腹部魔术贴 ⑥内胆材质凯夫拉 ⑦防护面积0.3㎡ ⑧防弹等级6级 2.头盔参数：①结构螺丝固定，下巴托，减震海绵 ②功能 个人防护 ③材质 凯夫拉 | 套 | 15
22 | 各哨位岗楼器材架 | 1.参数：定制，根据哨位存放装备器材数目定制 ★2.材质：不锈钢 3.功能：存放装备器材，哨本等物品 | 个 | 12
23 | 铁质金属防护栏 | 2m*2.1m，直径16mm，内网宽度12cm | 组 | 9
24 | 兵器室铁栅栏 | 1.规格：高3.5m*长8m 2.参数：钢筋直径16mm，网格宽度不超过12cm，内含2m*1m铁栅门，门设双锁 3.功能：主要用于兵器室内空间隔离（枪库/弹药间） 4.工艺：焊接固定 5.材质：钢 | 套 | 1
25 | 兵器室、装备器材室门禁管理系统和安防设施 | 1.人脸门禁一体机：①指纹考勤机 5000张卡，150000条事件记录，认证方式人脸1000张，考勤速度1：N人脸比对时间≦0.2S/人，支持响铃，②面部识别考勤机 200万像素 4.3英寸LCD触摸显示屏 ③物理规格 长85mm，宽166mm，高25mm， 2.多功能控制器：控制精度0.1 屏幕显示过程值 外形尺寸160*80*95mm 开孔尺寸152*76mm 控制输出四路输出 3.分离式机械锁：锁体108*20*45mm 锁边距40 中心距50 4.智能钥匙管理箱：高1070*宽700*深600mm 5.报警门磁：工作电压9-12V 无阻距50m 隔墙30米内 支持探测数量99个 待机时间24小时 主机尺寸160*100*30mm 报警分贝120分贝 6.温湿度传感器：26万组 记录间隔5min/次 902天 30min/次 5416天 2500毫安电池 报警分贝60分贝 7.红外微波报警器：200*140*26mm 0.6kg 智能报警器 8.墙体震动报警器：探测范围（半径）混凝土0.5，砖墙1.5，铁钢材2，玻璃2.5，木板2.5 电压12VDC（范围9V-16V）声波传感器 尺寸114*34*24mm 9.烟雾探测器报警器：光电式 电压DC3V 声光报警，音量＞80db 尺寸106*50mm 10.声光报警器：额定电压DC12/DC24/DC220V 最大额定工作电流270mA 常亮/旋转频闪/频闪 11.报警解除开关：人脸识别 智能灯19w以下 智能灯电压5V 开关控制 12.星光级高速球机：球机监控 400万像素 星光夜视 适用面积401-800㎡ 红外夜视距离100米以上 13.高清网络摄像头：800万像素 双光夜视 焦距4mm 尺寸2.5寸 数字变焦 红外夜视距离30m 14.硬盘录像机：视频接入16路 盘位数1盘位 供网方式网线 存储方式硬盘 15.监控硬盘：监控级高性能硬盘 2TB 100万像素存储104天 （录像存储90天以上） 16.8口交换机：外壳材质金属 网络标准IEEE 802.3，IEEE802.3u，IEEE802.3ab，IEEE 802.3x 自然散热 8口 千兆 17.特质防护门：甲级防盗门双锁 饰面工艺：渗透转印 门尺寸2m*0.9m 门洞高1.97*2.05cm 门洞宽0.86*0.96cm厚度9cm 纹理深压花型 拉手优质宝钢 铰链明铰链180度开 主体材质钢 防盗等级甲级 不锈钢拉手 指纹识别 带通风门 18.静电消除设备：高100cm 球头直径90mm 底盘直径130mm 管部直径38mm 不锈钢材质 | 套 | 2
26 | 防爆灯及防爆开关 | 参数：尺寸D330*H140，光源先进芯片，光色正白（6000-650K），电压AC85-265V | 套 | 1
27 | 单杠 | ★1.立柱外管：立柱底盘为铸铁底盘直径180mm，长1.38m，立柱外管直径42mmФ3mm国防绿喷塑处理不易掉漆升降到1.9-2.4m； 2.立柱升降杆：长1.26m，直径28mm的锰钢，钢筋镀锌拉线直径10mm，调节花兰为14大花兰； 3.横杠尺寸：横杠使用优质弹簧钢，电镀，长2.25m，杠面直径28mm； 4.拉线：地埋固件22mm，螺纹钢蘸火拍尖处理长度52cm。 5.单杠立柱上端高90㎝，直径2.5㎝，立柱下端120㎝，下端直径4.5㎝，底盘直径8㎝。 | 组 | 10
28 | 400障碍物 | 1.跨桩：由5个直径 0.3 米，高出地面0.1米的圆形桩柱组成。右边3个跨桩的中点相距2.3米，距离跑道中线0.3米，第1跨桩中点距端线5米。左边两个跨桩的中点相距2.3米，距离跑道中线0.6米，第1跨桩中点距离端线6.15米。 2.壕沟：长、宽、深各2米，沟壁为垂直面。 3.矮墙：宽2米、高1.1米、厚0.2米；洞孔宽0.5米、高0.4米，孔下缘距地面0.6米，设于矮墙左侧。 4.高板跳台：高板高1.8米、长2米、宽0.5米、厚5-8厘米；高台高1.5米、长宽各1米；低台高、长、宽各1 米；高板、高台、低台间隔均1米。 | 套 | 2
29 | 模拟勤务训练场 | 1.尺寸：57.5米×24米，可移动组合式勤务训练场。 2.参数：材质为钢管＋牛津布，尺寸为10*10米，框架采用25*25*1.5米方管结实稳固。 3.各类模拟执勤设施：①模拟值班室1.2*1.2*1m长方体外围为绿色帆布或铁或木质；标明：作战勤务值班室，②监门哨模型1.2*1.2*1m长方体外围为绿色帆布或铁或木质；标明：监门哨③备勤室模型1.2*1.2*1m长方体外围为绿色帆布或铁或木质；标明：前置备勤室④一号哨模型1.8*1*1m长方体，外围为绿色帆布或铁或木质；标明：一号哨⑤二号哨模型1.8*1*1m长方体外围为绿色帆布或铁或木质；标明：二号哨⑥模拟监墙1.8*1m高模块随意连接外围为绿色帆布或铁或木质；标明：模拟勤务训练场⑦模拟监狱AB门1.2*0.6m人行通道，1.2*1m车行通道，外围为绿色帆布或铁或木质；标明：AB门门楣高2.4m标志为巴彦淖尔监狱⑧模拟监舍0.6*2.1*0.7m，底部为4只万向轮，外部处理为军绿色喷塑。 4.附件：电动手枪钻一套，连接丝一套。 5.模拟终端：具有（越狱、爆狱、袭击、灾害）四种警情联动报警和申请供弹功能。 | 套 | 1
30 | 爬杆（绳）训练场 | 1.结构：采用三段式安装立柱和横杆军采用钢制， 2.尺寸：架高7m、宽4米，吊绳（杆）直径约40mm，管材厚度3mm，爬绳架主管直径为140管/114管，上端固定、下端不固定，吊绳（杆、梯）各不少于1根。 3.颜色：军绿（静电喷涂工艺） | 套 | 1
31 | 移动拒马 | ★1.材质：镀锌钢材质 2.尺寸：长3米，高1.2米，底宽80厘米 3.功能：外刷黄黑漆，具备防冲撞功能，可定制 | 组 | 2