## 多媒体系统
多媒体类
序号 | 设备名称 | 主要技术参数 | 单位 | 数量 | 备注
1 | 全彩小间距LED显示单元 | 1.★点间距不大于P1.25，单元分辨率（W*H）:512*384，单元尺寸（W*H*D）（mm）:640*480*63 2.★亮度（nits）:600，刷新频率（Hz）:3840，像素密度（点/㎡）:640000 3.最大功耗（W/㎡）:459，平均功耗（W/㎡）:152，维护方式:前维护 4.刷新率可通过软件在480Hz—4200Hz范围调节 5.★亮度均匀性≥99%，色度均匀性≤±0.001Cx、Cy之内 6.整屏平整度≤0.05mm 7.★连续工作时间：7×24小时不间断，LED平均无故障工作时间MTBF≥15万小时，故障平均修复时间MTTR不超过3分钟。 8.LED显示单元抗震等级能够承受10级震动烈度 9.工作时噪声满足NR-25(噪声标准曲线)要求，屏前后左右四个方向1.0米处噪音＜1.4dB（A） 10.整屏失控点数：<=0.000001（验收时失控点0），连续失控点为0，盲点率≤0.000001；无常亮点 11.LED显示屏具备动态扫描方式驱动电路板保护电路 12.具备去消隐功能，可防止因单颗LED反向漏电流异常引起的串亮现象,满足去消隐、无残影 13.照度=10Lux/5600K条件下， 显示屏屏幕表面光反射率 （单位面积反射亮度）＜3.0cd/m² 14.LED显示单元对地漏电流≤0.1mA 15.电磁兼容性： 在30-1000MHz辐射骚扰，150kHz-30MHz电源端子骚扰，1GHz以上辐射骚扰依据GB 9254、GB/T 17626.2满足(B级，即CLASS B)检测标准 16.显示单元的色彩还原准确性指标ΔE≤0.9 17.LED显示屏中心蓝光辐射能量值对人眼视网膜无伤害，LED显示屏蓝光辐亮度≤0.5W.m-2.sr-1,符合肉眼观看标准 提供国家正规检测机构出具的检测证书及报告 | ㎡ | 52
2 | 视频综合平台单元 | 支持DVI、HDMI、DP、SDI、VGA、IP等多种输入接口 •支持HDMI2.0、DP1.4、12G-SDI接口，最大4096×2160@60Hz输入•支持HDCP协议的高带宽数字内容保护技术•支持千兆网口板卡输出，单张板卡10个千兆网口，支持万兆光纤板卡输出，支持DVI视频输出、HDMI视频输出•支持多图层显示，可支持32个2K图层或8个4K图层 •支持跨子板输出，单卡或单网口输出图层不受限制 •支持输出窗口独立自由设置，单台设备支持最宽或最高16384像素点 •自定义预置模式，可以存储多个自定义场景，方便场景切换 •支持画面调整 色调、对比度、饱和度、亮度补偿 和精确的颜色调节 •支持每路输入信号独立裁剪缩放和EDID管理 •支持USB、RS232、局域网多种方式连接控制 •支持电脑软件、手机APP、Web网页跨平台控制 •支持前面板查看设备信息和控制•支持双电源备份、输出信号冗余备份★须提供设备生产商针对本项目的检测报告★输出卡集成LED发送卡，可直接对接LED接收卡，★支持Genlock同步，采用图像帧同步处理，可保证所有输出图像同步。能够使视频的刷新和外部视频源保持一致，★轮出软调映射，处理器使用视频输出端口与LED屏发送卡连接时，无需按照固定的顺序连接，可以直接通过软件平台调整处理器内部输出信号，快速对应输出端口与LED屏的映射关系，★MTBF≥120000小时， MTTR平均修复小于18分钟，可用度大于99%，整机寿命不小于120000小时，产品稳定性高、性能卓越、纯硬件结构，上电即可正常工作，无需做任何其它设置。★支持任意大小分辨率视频实时同步播放；支持任意通道输出，各通道输出同步时间小于20毫秒，★任何一路信号都可以进行任意比例的缩放变化，通过采用多位相滤波技术，可以保持缩放后的图像物理边界清晰自然，纹理的颜色深浅与原图一致，★支持信号源裁剪, 以便于去掉信号源的黑边或实现图像重点区域的放大显示, 支持输入像素点进行精确裁剪, 也可支持鼠标拖拽方式进行可视化裁剪 提供国家正规检测机构出具的检测证书及报告 | 套 | 1
3 | 智能大屏管理平台软件单元 | 功率 :60KW 电压:380V /220V 总制开关: CDM3-125A3P交流接触器: CJX2S-3210负荷开关: DZ47-63A1P屏体12路输出配套：1）PLC网络远程控制【对接前端电脑，独立控制软件】2）多时段定时开关【软件设置】3）支持一拖八台配电箱4）支持走交换机5）232串口通讯协议、中控干接点；支持对接中控管理系统6）自带温湿度数据检测，阈值投入、切除动作保护【超温超湿断电】壁挂式基业箱体尺寸:500宽*600高*200深注: 主电缆线≥GB25平方以上，主零线GB25平方以上，分路源线GB 2.5-4平方德力西元器件 | 套 | 1
4 | 条形LED显示单元 | ★像素间距4.75mm ★像素晶片构成单色：1红 模组尺寸（W*H）304mm*152mm 模组分辨率（W*H）64点*32点 密度44321点/㎡ 最大功耗400W/㎡ 模组尺寸304mm*152mm 屏幕亮度（平均值）≥600cd/ ㎡ 扫描驱动方式恒流驱动 16扫 换帧频率≥60HZ 可视角度水平140±10° 最佳视角水平≥120°，垂直上下≥120° 最佳可视距离正面5m~80m以内 刷新频率≥360HZ 相对湿度10%~70% 接口定义HUB08 | 套 | 1
5 | 配电单元 | 1）PLC网络远程控制 【对接前端电脑，独立控制软件】 2）多时段定时开关 【软件设置】 3）支持一拖八台配电箱 4）支持走交换机 5）232串口通讯协议、中控干接点；支持对接中控管理系统 6）自带温湿度数据检测，阈值投入、切除动作保护 【超温超湿断电】 壁挂式基业箱体尺寸: 500宽*600高*200深 注: 主电缆线≥GB25平方以上，主零线GB25平方以上，分路电源线GB 2.5-4平方 德力西元器件 | 套 | 1
6 | 55寸超窄边超高清液晶显示拼接单元 | 面板参数 描述面板尺寸（inches）★ 55物理拼缝（mm） 0.88★分辨率 1920*1080色彩数 16.7M亮度（cd/m²） 500对比度 4000：1响应时间（ms） 8视角（H/V） 178°/178° 接口 描述视频输入 1个DVI、2个HDMI、1个VGA视频环出 1个HDMI其它接口 1个USB、1个输入RS-232、1个输出RS-232、1个红外接口电源环接 支持整机参数 描述 供电要求 AC 100～240V整机功耗（W） 230产品尺寸（W*H*D）（mm） 1211.70*682.55*122.54 工作温度 0～40℃工作湿度 20%～90%（无冷凝）提供国家正规机构出具的的检测证书及报告 | 套 | 27
7 | 超高清视频综合平台单元 | 采用嵌入式Linux操作系统，支持7*24小时稳定运行，不易受到黑客、病毒的入侵和攻击HDMI视频输出接口4路HDMI本地输入最大解码分辨率为1200W，单口解码能力最高可达16*1080P@30Hz输出图像分辨率可兼容业界主流显示设备，最高可达4K@30Hz支持开窗、漫游、画中画功能，单输出通道最大36窗支持组播支持虚拟LED支持小间距LED显示支持大屏开关机功能支持标准的H.265、H.264、MPEG4图像压缩格式支持解码G.711A、G.711U格式的音频 拥有先进的解码算法，解码效率高，图像清晰支持中心服务器对设备业务进行配置和管理支持高清、标清混合的视频解码支持本地升级和远程升级支持解码例如宇视、海康、大华等多个品牌厂商的码流 产品规格输入参数 描述输入路数 4路HDMI视频输入分辨率 4K接口：3840*2160（4K）@30Hz、1920*1080（1080P）@60Hz、1920*1080（1080P）@50Hz、1920*1080（1080P）@30Hz、1600*1200（UXGA）@60Hz、1440*900（WXGA）@60Hz、1280*1024（SXGA）@60Hz、1280*720（720P）@60Hz、1280*720（720P）@50Hz、1024*768（XGA）@60Hz（4K输入口：1、2）； 1080P接口1920*1080（1080P）@60Hz、1920*1080（1080P）@50Hz、1920*1080（1080P）@30Hz、1600*1200（UXGA）@60Hz、1440*900（WXGA）@60Hz、1280*1024（SXGA）@60Hz、1280*720（720P）@60Hz、1280*720（720P）@50Hz、1024*768（XGA）@60Hz（1080P输入口：3、4）输出参数 描述输出路数 12路HDMI视频输出分辨率 4K接口：3840*2160（4K）@30Hz、1920*1200（WUXGA）@60Hz、1920*1080（1080P）@60Hz、1600*1200（UXGA）@60Hz、1440*900（WXGA+）@60Hz、1280*1024（SXGA）@60Hz、1280*720（720P）@60Hz、1024*768（XGA）@60Hz（4K输出口：1、2、4、5、7、8、10、11）；1080P接口1920*1200（WUXGA）@60Hz、1920*1080（1080P）@60Hz、1600*1200（UXGA）@60Hz、1440*900（WXGA+）@60Hz、1280*1024（SXGA）@60Hz、1280*720（720P）@60Hz、1024*768（XGA）@60Hz（1080P输出口：3、6、9、12）解码参数 描述解码格式 H.265、H.264、MPEG4解码能力 16*1200W@20Hz、16*4K@30Hz、64*1080P@30Hz、144*720P@30Hz屏幕控制 描述拼接功能 M*N（总数不超过最大输出口个数）多组电视墙 单机可建立管理4个配置不同的电视墙场景管理 可保存64个场景输入接口 描述音频输入 1路凤凰端子音频输入（预留）1路3.5mm音频输入（预留）告警输入 4路凤凰端子告警输入（预留）输出接口 描述音频输出 1路凤凰端子音频输出（预留）1路3.5mm音频输出，左右双声道告警输出 4路凤凰端子告警输出（预留）其它接口 描述串口 2个（1个RJ45 RS232，另一个RJ45 RS232 Console和RS485合用）网络接口 2个GE网口，RJ45接口，半双工/全双工以太网，支持10M/100M/1000M Base-T自适应 USB接口 2个USB3.0接口硬件参数 描述产品尺寸（W*H*D）（mm） 440*44*339重量（Kg） 3.95整机功耗（W） 50工作电压 100V～240V AC；50Hz/60Hz工作温度 -10℃～55℃工作湿度 10%～90%（无冷凝） 提供国家正规检测机构出具的检测证书及报告 | 套 | 3
8 | 录播终端 | 手写触摸，彩色显示，★1080P分辨率，云台控制，支持视频会议，具备主动降噪功能 | 台 | 1
3 | 高清摄像机 | 全画幅，传感器像素300万以上，静态有效像素600万以上，动态有效像素400万以上，录制格式PRORES422HQ/H264，传感器类型CMOS，四轴防抖，智能锂电池，5.5英寸液晶屏，6K清晰度，600万以上像素，闪存硬盘双存储式 | 台 | 1
10 | 数字音频矩阵处理器 | 40位浮点DSP芯片处理，96KHZ采样率，24bit，AD/DA转换，22*12核心矩阵，包含16个本地输入通道，8个输出通道，4个DANTE输入通道和4个DANTE输出通道，1个AUX内部混音通道，1个双效果器内部编组通道 | 台 | 1
11 | 全向型吊装话筒 | 标配线长15米，凤凰端子接口，拾音半径10米 MAX，双绞屏蔽MIC电缆，50HZ/20KHZ频响，1、50-20KHZ频响、拾音半径10米 2、外观吊装 球型 | 支 | 2
12 | 手持话筒 | 一拖四无线话筒，UHF抗干扰技术，IR红外对频技术，动态液晶显示屏，防啸叫抑制芯片，1、拖四 防啸叫 2、外观：手持 | 套 | 2
13 | 耳挂式话筒 | LCD显示屏，音量旋钮，混合音频接口，卡农接口，UHF抗干扰技术，IR红外对频技术，防啸叫抑制芯片 | 套 | 1
14 | 全频音响 | 频率响应＋/-3db 70HZ-18kHZ，-10DB 55HZ-20kHZ，灵敏度96，标称抗阻8Ω，承受功率 持续300W/节目600W/峰值1200W，最大声压输出127db，标称覆盖角度（-6db）水平90°，垂直60° | 台 | 6
15 | 全彩帕灯 | 净重12kg，最大照射面积30㎡，光源固定方式：吸顶吊挂壁挂插座；色温：无极调色，；操控方式：遥控器，按键式，开关式 | 台 | 8
16 | 机柜 | 孔对孔距离455mm，机柜加固把手16U，树脂透明板，实木夹板，不锈钢包角，底板带加固滑轮 | 个 | 2
17 | 台式电脑 | 台式电脑：国产**** CPU：飞腾，FT-2000，主频：2.6GHZ，核数：4，路数：1，DIOS:昆仑V4.0 内存：紫光国芯，型号：SCC08GU03H1F1C-26V，容量：8GB，扩展：最大支持32GB 硬盘：国科微，型号：GG2ZT256S3C27，类型：SA TA SSD，容量：标配256GB，扩展：最大扩展512GB，SSD+256GB M.2，SSD+8TB H DD硬盘 显卡：国产独立显卡 2GB 接口：USB2.0四个 USB3.0四个 HDMI接口一个VGA接口一个 网络接口2个 显示器：刷新率60HZ 尺寸23.8英寸 售后：提供3年整机质保，提供一年上门服务 7X24小时电话响应支持。 | 套 | 220 | 民警
18 | 笔记本电脑 | 笔记本电脑： CPU：麒麟990 核数：8 路数：1 内存：国产内存8GB 硬盘：标配256GB 扩展：最大可扩展512SSD硬盘 显卡：麒麟990集成显卡，共享内存。 接口：USB3.0接口两个，USB2.0接口一个，HDMI接口一个，网络接口：一个，无线802.11AC ,2.4GHZ+5GHZ双频1 显示器：14英寸。 售后：提供3年整机质保，提供一年上门服务 7X24小时电话响应支持。对焦方式 类型：TTL辅助影像重合，相位检测 模式：单次自动对焦，人工智能伺服自动对焦，人工智能自动对焦，手动对焦 对焦区域 定点自动对焦（手动选择），单点自动对焦（手动选择），自动对焦点扩展（手动选择：上，下，左和右），自动对焦点扩展（手动选择：周围），区域自动对焦（手动选择），61个自动对焦点自动选 对焦点数 61点（最多41个十字型对焦点）对焦点越高对焦面积越广 变焦类型 变焦环 显示功能 显示屏类型 高清屏实拍图> 显示屏尺寸 3.2英寸实拍图> 显示屏像素 104万像素液晶屏 液晶屏特性 亮度调节：自动（暗、标准、亮），手动（7级） 菜单语言 25种（含简体中文） 实时取景 支持 取景器类型 光学 取景器描述 类型：眼平五棱镜 视野率：垂直/水平方向约为100% （眼点约为21毫米） 放大倍率：约0.71倍（-1 m-1，使用50mm镜头对无限远处对焦） 眼点：约21毫米（自目镜透镜中央起-1 m-1） 内置屈光度调节：约-3.0 - +1.0 m--1（dpt） 对焦屏：固定式 电子水准仪： 水平：以1°为单位、±6° 垂直：以1°为单位、±4° 景深预览：具备 快门性能 快门类型 电子控制焦平面快门 快门速度 1/60-1/8000秒（场景智能自动模式） 闪光同步速度为1/200秒 | 套 | 20 | 民警
19 | A4打印机 | 2*500页 ，双面打印，输稿器，双面复印， 速度 25-28页；★有线网络打印。 | 套 | 77
20 | 普通票据打印机 | 24针82列 平推式票据打印机 | 套 | 2 | 民警
21 | 普通数码相机 | 高清相机2400万像素 11点十字对焦，画幅半幅画对焦大于123点，视频4K/25匹1920*108060匹，配置充电器*1电池*2,32G内存卡*1UV镜头*1，相机包、相机肩带， | 套 | 26
22 | 高级数码相机 | 产品类型 高端单反 操作方式 全手动操作> 传感器类型 CMOS> 传感器尺寸 全画幅（36*24mm） 传感器描述 自动，手动，添加除尘数据 最大像素数 2340万 有效像素 2230万高像素 影像处理器 DIGIC 5+ 最高分辨率 5760×3840 图像分辨率 L（大）：约2210万像素（5760×3840） M（中）：约980万像素（3840×2560） S1（小1）：约550万像素（2880×1920） S2（小2）：约250万像素（1920×1280） S3（小3）：约35万像素（720×480） RAW：约2210万像素（5760×3840） M-RAW：约1050万像素（3960×2640） S-RAW：约550万像素（2880×1920） 高清摄像 全高清（1080）1080P全高清对焦方式 类型：TTL辅助影像重合，相位检测 模式：单次自动对焦，人工智能伺服自动对焦，人工智能自动对焦，手动对焦 对焦区域 定点自动对焦（手动选择），单点自动对焦（手动选择），自动对焦点扩展（手动选择：上，下，左和右），自动对焦点扩展（手动选择：周围），区域自动对焦（手动选择），61个自动对焦点自动选 对焦点数 61点（最多41个十字型对焦点）对焦点越高对焦面积越广 变焦类型 变焦环 显示功能 显示屏类型 高清屏实拍图> 显示屏尺寸 3.2英寸实拍图> 显示屏像素 104万像素液晶屏 液晶屏特性 亮度调节：自动（暗、标准、亮），手动（7级） 菜单语言 25种（含简体中文） 实时取景 支持 取景器类型 光学 取景器描述 类型：眼平五棱镜 视野率：垂直/水平方向约为100% （眼点约为21毫米） 放大倍率：约0.71倍（-1 m-1，使用50mm镜头对无限远处对焦） 眼点：约21毫米（自目镜透镜中央起-1 m-1） 内置屈光度调节：约-3.0 - +1.0 m--1（dpt） 对焦屏：固定式 电子水准仪： 水平：以1°为单位、±6° 垂直：以1°为单位、±4° 景深预览：具备 快门性能 快门类型 电子控制焦平面快门 快门速度 1/60-1/8000秒（场景智能自动模式） 闪光同步速度为1/200秒配置充电器*1电池*2,32G内存卡*1UV镜头*1，相机包、相机肩带， | 套 | 1
23 | 碎纸机 | 5级保密办公商用碎纸机（单次10张 持续60分钟 20L 可碎卡、光盘） | 套 | 26 | 民警
24 | 电子读报机（立式） | 1.分辨率≥1920*1080；点距≤0.484*0.484；可视角度≥178°；亮度≥450cd/㎡；响应时间≤16ms；响应寿命≥5年。 2.喇叭≥5W（8Ω）；最大音量94+3db；立体声。 3.触控技术：红外；触摸点：10点触摸；分辨率≥4096*4096。 4.输出电压AC100-240V 50/60HZ；待机功率≤1W，支持低功耗待机模式；额定功率≤120W。 5.操作系统：安卓；CPU≥4核；内存≥2G；内置存储器≥8G；外置存储器≥128G，支持卡扩展；外部接口USB2.0数量≥2，LAN数量≥2；音频支持左右声道输出。 6.机柜采用冷轧钢SPCC材质，金属烤漆，独立电源，内部构件电镀、防锈、防磁、防静电。 7.安装方式：落地；工作温度/湿度0℃-50℃；存储温度/湿度-10℃-60℃/5%-95%。 8.说明书、保修卡、合格证、底座和背板、电源线≥2m | 台 | 1 | 武警
25 | 会议电视触摸一体机100英寸 | 100寸纳米指挥黑板，国产麒麟系统，国产芯片8核以上，内存不小于256G，20点电容屏以上，4K高清，防眩光钢化玻璃不小于4mm，具备同时书写，智慧互动和无线投屏功能，拆除蓝牙以及WiFi，显示比例为16:9，使用寿命不小于5万小时。 | 台 | 2 | 武警
26 | 挂图机 | 3轴，宽度2.4米 | 套 | 1 | 武警
27 | 碎纸机 | 1.保密等级：6级绝密； 2.碎纸大小：1*9mm 3.单次碎纸张数：7张A4纸 ； 4.连续碎纸时间：60min 5.可碎种类：纸类 卡类 光盘等； 6.纸筒容量：30L 7.尺寸：高628mm、宽400mm、深310mm； 8.功能：智能启停系统，云吸自动入纸，VPA物理降噪 | 套 | 3 | 武警
28 | 电脑 | 1.平台：国产平台 兆芯 2.显卡类型：独立显卡兆芯 型号KX-U6780A 3.CPU：2.7GHz 八核 兆芯 4.显寸容量：2GB 5.屏幕尺寸：23.8英寸 机箱尺寸 长382mm，宽100mm，高340mm 6.分辨率：1920*1080 7.输入设备：有线键盘，有线鼠标 8.参数：①类型 主机+显示器 ②处理器 国产处理器 ③内存容量8G ④硬盘容量512G 转速7200rpm ⑤机箱大小20-30L | 台 | 58 | 武警
29 | 打印机 | 1.复印类型：彩色批量自动复印；2.复印速度：25张/分钟；3.硬盘容量：250G；4.纸张容量：550张*2（机身纸盒）+100（多功能托盘）80g/㎡ 5.连续复印张数：999张；6.最大功耗：不超过1.5kw；7.分辨率：600dpix600dpi；8.传真扫描速度：20页/分钟；9：扫描速度：单面扫描70页/分钟（A4，黑白/彩色，300*300dpi） 10.技术类型：彩色激光；11.支持页宽：A3，A4；12.颜色：白色 | 台 | 2 | 武警
30 | 综合打印一体机 | 双面打印双面复印，速度20-23页，双纸盒，网络打印 1.双面打印 2.双面复印 3.双纸盒（代表可以打A3幅面） 4.彩色 5.激光 | 台 | 8
31 | 多功能传真一体机 | 1.打印复印 2.扫描 3.传真 4.带话柄 5.打印速度20-25页（A4幅面打印机） 6.彩色 5.激光 | 台 | 26
32 | 翻版式电脑学习桌 | 1600*600*750 1.双人位学习桌，桌面厚2.5cm，冷轧钢板/防火面板，带柜子带键盘； 2.椅子尺寸：坐垫长50cm，宽（前49cm/后45cm）底座长52cm，宽54cm，靠背高56cm，宽45cm； 3.构造：翻转显示器，笔放置区，鼠标放置区，键盘放置区，防盗锁具，主机放置区。 | 套 | 16 | 武警配套军事职业教育学习室
33 | 军事职业教育学习室 | 1.翻版式电脑学习桌28套 ①桌尺寸：双人位1600*600*750cm，桌面厚2.5cm 冷轧钢板/防火面板，带柜子带键盘； ②椅子尺寸：坐垫长50cm 宽（前49cm/后45cm）底座长52cm，宽54cm，靠背高56cm 宽45cm； ③构造：翻转显示器，比放置区，鼠标放置区，键盘放置区，防盗锁具，主机放置区； 2.电脑30台 国产平台，兆芯，独立显卡兆芯，型号KX-U6780A，2.7GHz，八核，兆芯，2GB，23.8英寸； 机箱尺寸，长382mm，宽100mm，高340mm，分辨率：1920*1080； 主机加显示器：内存容量8G，硬盘容量512G，转速7200rpm，机箱大小20-30L。 3.智能视频分析摄像机10个 ①尺寸：高85cm，底座直径10cm，线长200cm。 ②顶视摄像头：内含触控LED灯，支持遮挡检测，支持自动对焦，内含配重； ③参数：500万像素；分辨率1080p；可视角100°，USB接口，金属立杆，支持对查看手机、纸条、书籍等的行为进行检测，自动免对焦； 4.高清网络摄像头2个 800万像素，双光夜视，焦距4mm，尺寸2.5寸，数字变焦，红外夜视距离30m。 5.网络交换机2台 48千兆电口¦4万兆光口¦Web网管，交换容量432Gbps，包转发率132Mpps，442*220*43.6mm（宽*深*高），净重2.0kg，端口数量48口； 6.拾音器2个 室内拾音范围70㎡，音频传输距离3000米，灵敏度-34dB，频率响应20Hz-20KHz，全指向性，最大承受音压120dB SPL (1KHz，THD 1%) 内置前置放大电路，可直接驱动耳机。 7.防静电地板100平方米 ①加厚钢架结构可承重1200kg； ②环保PVC面板，隔音防震； ③国标防静电地板，800*800*35mm，钢板壳结构，水泥填充，钢板厚度0.65mm，对地电阻8*10的8次方欧姆，防火等级A级。 | 套 | 1 | 武警