## 六标段
序号 | 设备名称 | 单价（万元） | 数量 | 合计（万元） | 技术参数 | 备注
1 | 便携式里氏硬度计 | 6.3 | 1 | 6.3 | 1、符合ASTM A956标准（ISO 16859-1）的动态硬度测量方法（里氏法）； 2、符合ASTM A1038、DIN 50159标准的超声波接触阻抗（UCI）方法； 3、符合DIN 50158（钢）、ASTM B724（有色金属）标准的便携式洛氏（PR）方法。硬度标尺HRC、HB、HV、HRA、HRB、HSD、σ、HL 4、对工件表面清洁度、形状和定位无严格要求，压头的设计允许稳定、精确的测量; 5、洛氏量程围:20-70HRC，同时直接显示HRA，HRB; *6、布氏量程的测量范围:75-654HB; 7、维氏量程的测量范围:75-1000HV; 8、直接测量的肖氏量程测量范围:20-100HSD; *9、每个测量标尺均可以储存多条校准曲线 *10、每种标尺都可以在相对应的高低值硬度块上进行独立校准 11、测量拉伸应力强度:370-1740 Mpa; 12、一次测量的时间:≤2秒: 13、表面的曲率半径:≥5mm; 14、受控压力容器或管道的壁厚:≥2mm; 15、测量多次硬度平均值:最多99次: 16、电源:内置可充电锂电池，充电4小时，可连续工作12小时 17、工作温度范围:从-30℃到+45℃: 18、电子单元的尺寸(HxWxD):≤125mmx55mmx20mm;19、重量:≤120g。 19、系统配置 ： 1、1UCI硬度计主机1台 2、标准探头(可测布、洛、维、肖)1个 3、里式探头 1个 4、探头连接线 1个 5、电源适配器 1个 6、操作手册 1份 7、运载箱8、合格证1份1个
2 | 便携式布氏硬度计 | 8.1 | 1 | 8.1 | 1、测量最小工件直径：≤5mm 2、可测量最小工件厚度：≤2mm 3、工件表面粗糙度要求：Ra ≤3.2μm 4、可存储校准曲线的数量：最多1000个（可分组） 5、硬度换算：可将测量结果换算成符合ASTM E140和ISO 18265的标准硬度标尺 6、屏幕显示：配备2.4英寸彩色液晶显示屏，显示直观 7、数据处理：可直接储存测量结果，同时可使用USB2.0通道将测量数据传输至计算机中保存，便于统计处理和使用专用软件进行文档编制； 8、传感器及附件：可选配多种传感器及附件： 超声探头（UCI）：U-10N、U-50N、U-100N 里氏探头：D型、DL型、D+15型、G型、C型 静态探头（SPR） *9、测量方法及探头 基于动态硬度测量法（里氏法）、超声波接触阻抗（UCI）法、便携式洛氏（SPR）法三种工作原理，兼容包括超声波、里氏等多种探头。 *10、硬度标尺 动态测量法（里氏法）：HL、HRC、HB、HV、HRA、HRB、HRN15、HRN30、HRN45、HRT15、HRT30、HRT45、HSD、σ； 超声波接触阻抗(UCI)法：HRC、HB、HV、HRA、HRB、σ； 静态测量法：HRC、HB、HV、μm 11、标准配置：多功能超声波硬度计主机1台 、UCI传感器1个 、充电器1个、USB-USB A型通讯线1根、软件光盘1个、防震箱1个、随机资料1份。
3 | 便携式里氏硬度计 | 1.98 | 2 | 3.96 | 1.测试方法：里式回弹法； 2.测量范围： 150-950 HLD；可将里氏硬度HL转换成布氏HB、洛氏HRC/HRB维氏HV、肖氏硬度； 硬度值范围：80-955维氏（HV）,81-678布氏（HB）20-70洛氏（HRC）、38-102洛氏（HRB），30-100邵氏（HS）； 3.分辨率： 1HLD / HLDL, 1HV, 1HB, 0.1HRC, 0.1HRB, 0.1HS； 4.测量精度：±0.5 %； ± 4 HLD（相对于800 HLD时）； 5.被测材料范围：低碳钢、冷作工具钢、不锈钢、灰铸铁、球墨铸铁、铸铝合金、黄铜、青铜和铜、锻铜合金、低合金； 6.最大检测硬度：955 HV； 7.电池类型： 可充电锂电池，可用USB接头或AC充电器/转接器充电； 8.充电电流： 100 mA 9.电池工作期： 2 万次及以上的冲击 10.操作温度： -10 至 +60°C （14 至 140°F） 11.适用标准： DIN 50156 (2007)、ISO 18625 (2003)、ASTM A956 (2006)、 GB/T 17394 (1998)、JB/T 9378 (2001)、JJG 747 (1999)。 GB/T17394-2012
4 | 便携式超声断层成像检测系统 | 78.75 | 1 | 78.75 | 1.应用范围： 1.1压力管道焊缝裂纹与腐蚀检测、评估 1.2压力容器焊缝裂纹与腐蚀检测、评估 2. 基本特征： 2.1可检测材质：金属与非金属 2.2 可激发超声波：横波、纵波 2.3 显示模式：A扫、B扫、C扫、S扫 3. 技术指标 ★3.1 屏幕尺寸：≥6.0英寸，工业级TFT彩色显示屏 3.2 电池工作时间：≥8小时，电池可拆卸 3.3 工作频率：1.0MHz，1.8MHz，2.5 MHz，4.0 MHz，5.0 MHz，7.5 MHz，10 MHz 3.4 接收器增益范围：0-100dB，0.1dB步进 3.5 发射脉冲类型：负方波 3.6 检测模式：PE、PC 3.7 发射电压：50V、100V 3.8 检波模式：正检波，负检波，全检波，射频波 3.9 扫描模式：线扫、扇扫 3.10 扫描范围：-89°～89° 3.11 显示单位：mm/inch ★3.12 设备接口：array、out、in ★3.15 仪器尺寸：≤260mm（最大尺寸） ★3.16 重量：≤2.0kg ★3.17 探头：（1）4MHz纵波探头，陶瓷材质，一体化楔块探头 （2）4MHz横波探头，陶瓷材质，一体化楔块探头 （3）20MHz探头 3.18 可快速、准确、经济的检测压力管道焊缝裂纹与腐蚀，发现管道焊缝裂纹与内、外腐蚀的具体部位，也可以断层图像直观对管道焊缝整体缺陷进行定量分析。可以检测管道与压力容器等的各种焊缝，如角焊缝、对接焊缝、搭接焊缝, 堆栈焊缝等检测，并实现缺陷定量分析。 4. 产品配置要求： 4.1 便携式断层成像系统主机 1台 4.2 4MHz纵波探头 1个 4.3 4MHz横波探头 1个 4.4 20MHz探头 1个 4.5 数据线 1根 4.6 电池充电器含连接线 1根 5. 技术资料 5.1 使用说明书，包括用户操作手册、维修手册等。 5.2 产品合格证、操作维护说明书等。 5.3 装箱清单。
5 | 硬度计 | 9.9 | 1 | 9.9 | 1、可以测量表面硬化层（渗碳，氮化，HDTV硬化等）以及电镀层的金属产品硬度。简单一键式测量，可快速实现各种单位的测量，其中包括：布氏（HB），洛氏（HRC，HRA，HRB），维氏（HV），肖氏（HSD），测定珠光体类碳钢产品的拉伸强度； ★2、主机可实现接触阻抗测量法（UCI）和动态测量方法（Leeb），以确保该系统用于检测不同产品的多功能性；用一个传感器测量可显示结果为布氏（HB），洛氏（HRC，HRA，HRB），维氏（HV）或肖氏（HSD），以及测定由珠光体碳钢制成产品的拉伸强度； 3、对工件表面清洁度、形状和位置无严格要求，压头的设计可以实现稳定、精确的测量； 4、洛氏量程范围：20-70 HRC，可切换显示HRA，HRB；布氏量程的测量范围：90-460 HB；维氏量程的测量范围：230-940 HV；直接测量的肖氏量程测量范围：35-155 HSD；测量拉伸强度：350 - 1500 Rm； 5、一次测量的时间：不超过2秒； 6、传感器检测空间要求：大于直径8mm；曲面的曲率半径：不小于5mm；表面粗糙度不高于Ra 2.5；压力容器或管道壁厚：不小于2mm； 7、测量多次硬度平均值：最多9次； 8、可保存结果：≥6000个； 9、电源：内置可充电锂电池或外部电源； 10、工作温度范围：从-10℃到+350℃； 11、重量≤300g。 配置：主机1台，里氏探头1个，UCI探头1个。