## 十一标段
序号 | 设备名称 | 单价（万元） | 数量 | 合计（万元） | 技术参数 | 备注
1 | 超声相控阵检测系统 | 90 | 2 | 180 | 1.技术指标 ★主机配置：相控阵32:128PR/独立双通道TOFD/全聚焦功能（便携式）； *(1)相控阵探头接口形式为T1，支持探头自动识别并调取探头参数； *(2)支持面阵/双面阵检测（用于不锈钢/异种对接，无需第三方软件倒入设置） (3)脉冲电压：50/100V (4)脉冲宽度30-500ns *(5)脉冲重复频率PRF最大可支持40KHZ (6)带宽0.5-20MHZ；兼容多种频率相控阵探头 (7)增益：0-80dB (8)数字化采样：100MHZ/10bit (9)最大A扫长度：32768 (10)焦点数量1024 *(11）3D仿真：焊缝类型探头、楔块、聚焦法则的 3D 仿真，可全方位 360° 旋转，使工艺设置更直观。设置界面同时显示 S 扫描中实时检测情况，对于参数的调节起到很好的辅助作用 (12)全聚焦：至少支持 256*256 点数的全聚焦检测，可满足基础的研究与检测 *(13)数据采集/分析/管理：离线软件支持自由评判，一键筛查出所有缺陷，极大地缩减了数据分析工作量，提高工作效率。单组、多组检测中对 A/B/S/C 扫描进行交互式分析。所有测量读数都可以在线得到，可以保存完整 A 扫描数据后离线查看测量值 *(14)管座角焊缝：管座角焊缝截面实时加载，管座相贯线的焊缝截面实时变化，随着探头位置移动 , 三轴编码器实时记录位置信息实时显示该位置的焊缝截面图 , 工件固有反射信号和缺陷信号一 目了然，对于复杂形状工件的缺陷辅助定位具有极大的帮助作用。 *(15)须具备中国特检院出具的检测设备性能测试证书，相控阵设备（非TOFD设备)的电气性能整体评级不低于B级，总计24个电气性能指标，评A级不低于20个指标 *(16)重量：不大于4.5KG（不含电池） 配置清单： 1.主机 相控阵32:128PR/独立双通道TOFD/全聚焦功能（便携式）1只； 2.焊缝扫查器 可装载4个探头同时使用；适用范围：外径150mm以上直至平面/储罐检测1套； 3.轻便扫查器 小巧/轻便/单探头使用：外径150mm以上1套； 4.角焊缝扫查器 焊缝角度90度/单探头使用1套； 5.插管扫查器 支管外径100-300；母管外径：600以上1套； 6.大径管扫查器 链式，可装载4个探头同时使用；适用范围：管径203-1219，1套； 7.中径管扫查器 链式，可装载单只探头使用，使用范围：50-300，1套； 8.小径管扫查器 链式，可装载单只探头使用，使用范围：25-114，1套； 9.小径管扫查器 双链式，可装2只探头，使用范围：25-114，1套； 10.相控阵探头 5MHZ,32晶片1只； 11.相控阵探头 (5MHZ,32晶片)*2,1只； 12.相控阵探头 2.25MHZ,32晶片1只； 13.相控阵探头 (2.25MHZ,32晶片)*2,1只； 14.相控阵楔块 10种弧度，每种弧度各2个，配合2款探头，1套； 15.自聚焦相控阵探头 用于小径管/薄壁，7.5MHZ，32个晶片1只； 16.自聚焦相控阵楔块 10种弧度，每种弧度各2个，1套； 17.双晶面阵相控阵探头 2.25MHZ，7*4晶片*2，1只； 18.双晶面阵相控阵探头 4MHZ，16*2晶片*2，1只； 19.双晶线阵相控阵探头 2.25MHZ，32晶片*2，1只； 20.双晶线阵相控阵探头 5MHZ，16晶片*2，1只 21.双晶相控阵楔块 10种弧度，每种弧度各1个，配合双晶探头，1套。