## 扉-1 招标工程量清单扉页
|  | 附属医换热站工程-智能化控制工程 |  | 工程
招标工程量清单
招 标 人： |  |  | 造价咨询人：
| (单位盖章) |  |  |  | (单位资质专用章)
法定代表人 或其授权人： |  |  | 法定代表人 或其授权人：
| (签字或盖章) |  |  |  | (签字或盖章)
编 制 人： |  |  | 复 核 人：
| (造价人员签字盖专用章) |  |  |  | (造价工程师签字盖专用章)
编 制 时 间： | 年 月 日 |  | 复 核 时 间： |  | 年 月 日
扉—1

## 表-08 分部分项工程和单价措施项目清单与计价表
分部分项工程和单价措施项目清单与计价表
工程名称：附属医换热站工程-智能化控制工程 |  |  |  | 标段：内蒙古民族大学医学院实训教学综合楼一级、二级供热管网及附属医院换热站工程 |  |  |  | 第 1 页 共 2 页
序号 | 项目编码 | 项目名称 | 项目特征描述 |  | 计量单位 | 工程量 | 金额（元）
[7 empty] | 综合单价 |  | 合价 | 其中
暂估价
整个项目
1 | 030601003001 | 变送单元仪表 | 1.名称:温度变送器 2.型号:“PT100”L/I=350/200 4~20MA |  | 台 | 5
2 | 030601003002 | 变送单元仪表 | 1.名称:压力变送器 2.型号:0-1.6MPa、DC24V、4~20MA |  | 台 | 4
3 | 030603002001 | 调节阀 | 1.名称:电动调节温控阀 2.规格:DN200、1.6MPa、AC24V、4~20MA |  | 台 | 1
4 | 030601004001 | 流量仪表 | 1.名称:管段式超声波热量计 2.规格:DN200、2.5MPa、220VAC、4~20MA |  | 台 | 1
5 | 030601004002 | 流量仪表 | 1.名称:电磁流量计 2.规格:DN40、1.0MPa、DC24V、4~20MA |  | 台 | 1
6 | 030503006001 | 传感器 | 1.名称:水浸传感器 2.规格:DC24V、无源节点信号 |  | 支 | 3
7 | 080902006001 | 液位计 | 1.名称:磁翻版液位计 2.规格:0-3m、DC24V、4~20MA |  | 个 | 1
8 | 030507008001 | 监控摄像设备 | 1.名称:红外高清网络球机 2.类别:分辨率960P、像素130万 |  | 台 | 3
9 | 030502001001 | 监控设备主机 | 1.名称:监控设备主机 2.规格:4个RJ45以太网接口、500G存储、2个USB2.0、1个SATA |  | 台 | 1
10 | 030502001002 | 单系统PLC控制柜 | 1.名称:单系统PLC控制柜 2.规格:S7-1500及以上系统,预留20%的备用量、S7-1500及以上系统,预留20%的备用量 |  | 台 | 1
11 | 030501012001 | 交换机 | 1.名称:工业网络交换机 2.规格:VPN、8口、支持多种通讯协议、内置高速10/100以太网通讯接口 |  | 台 | 1
12 | 030408002001 | 控制电缆 | 1.名称:控制电缆 2.型号:RVVP 3.规格:4*1.5mm² |  | m | 650
本页小计
注：为计取规费等的使用，可在表中增设其中：“定额人工费”
表—08
分部分项工程和单价措施项目清单与计价表
工程名称：附属医换热站工程-智能化控制工程 |  |  |  | 标段：内蒙古民族大学医学院实训教学综合楼一级、二级供热管网及附属医院换热站工程 |  |  |  | 第 2 页 共 2 页
序号 | 项目编码 | 项目名称 | 项目特征描述 |  | 计量单位 | 工程量 | 金额（元）
[7 empty] | 综合单价 |  | 合价 | 其中
暂估价
4.材质:铜芯 5.敷设方式、部位:管道敷设/桥架敷设
13 | 030408002002 | 控制电缆 | 1.名称:控制电缆 2.型号:RVVP 3.规格:3*1.5mm² 4.材质:铜芯 5.敷设方式、部位:管道敷设/桥架敷设 |  | m | 300
14 | 030408002003 | 控制电缆 | 1.名称:控制电缆 2.型号:RVVP 3.规格:5*1.5mm² 4.材质:铜芯 5.敷设方式、部位:管道敷设/桥架敷设 |  | m | 50
15 | 030502007001 | 光缆 | 1.名称:视屏电缆 2.规格:SYKV+RVV |  | m | 70
16 | 030502005001 | 双绞线缆 | 1.名称:网线 2.规格:UTP5 |  | m | 30
17 | 030408004001 | 电缆桥架 | 1.名称:(弱电)桥架 2.材质:镀锌 3.规格:100*100 |  | m | 10
18 | 030413001001 | 支架 | 1.名称:支架 2.材质:型钢 |  | kg | 5
19 | 030411001001 | 配管 | 1.名称:配管 2.材质:SC钢管 3.规格:20 4.配置形式:明配 |  | m | 300
20 | 030904001001 | 点型探测器 | 1.名称:地址感烟探测器 2.规格:JTY-GD-G3 |  | 个 | 1
21 | 030411004001 | 配线 | 1.名称:信号总线 2.型号:NHRVS 3.规格:2X1.5mm² 4.材质:铜芯 5.配线部位:暗敷管内 |  | m | 15
分部小计
措施项目
22 | 031301017001 | 脚手架搭拆 |  |  | 项 | 1
分部小计
本页小计
合 计
注：为计取规费等的使用，可在表中增设其中：“定额人工费”
表—08

## 表-11 总价措施项目清单与计价表
总价措施项目清单与计价表
工程名称：附属医换热站工程-智能化控制工程 |  |  | 标段：内蒙古民族大学医学院实训教学综合楼一级、二级供热管网及附属医院换热站工程 | [5 empty] | 第 1 页 共 1 页
序号 | 项目编码 | 项目名称 |  | 计算基础 | 费率(%) | 金额(元) |  | 调整费率(%) |  | 调整后金额(元) | 备注
1 | 031302001 | 安全文明施工费
1.1 | 031302001001 | 安全文明施工与环境保护费 |  | 分部分项人工费+技术措施项目人工费 | 2
1.2 | 031302001002 | 临时设施费 |  | 分部分项人工费+技术措施项目人工费 | 1
2 | 031302005001 | 雨季施工增加费 |  | 分部分项人工费+技术措施项目人工费 | 0.5
3 | 031302006001 | 已完工程及设备保护费 |  | 分部分项人工费+技术措施项目人工费 | 0.8
4 | 03B001 | 工程定位复测费 |  | 分部分项人工费+技术措施项目人工费 | 0
5 | 031302004001 | 二次搬运费 |  | 分部分项人工费+技术措施项目人工费 | 0.1
6 | 03B002 | 特殊地区施工增加费 |  | 分部分项人工费+技术措施项目人工费 | 0
7 | 031302002001 | 夜间施工增加费
8 | 031302002002 | 白天在地下室施工增加费
9 | 031302005002 | 冬季施工增加费
合 计
编制人（造价人员）： | [6 empty] | 复核人（造价工程师）：
注：1.“计算基础”中安全文明施工费可为“定额基价”、“定额人工费”或“定额人工费+定额机械费”，其他项目可为“定额人工费”或“定额人工费+定额机械费”。 2.按施工方案计算的措施费，若无“计算基础”和“费率”的数值，也可只填“金额”数值，但应在备注栏说明施工方案出处或计算方法。
表-11

## 表-12 其他项目清单与计价汇总表
其他项目清单与计价汇总表
工程名称：附属医换热站工程-智能化控制工程 |  | 标段：内蒙古民族大学医学院实训教学综合楼一级、二级供热管网及附属医院换热站工程 |  |  | 第 1 页 共 1 页
序号 | 项目名称 |  | 金额(元) | 结算金额(元) |  | 备注
1 | 暂列金额 |  |  |  |  | 明细详见表-12-1
2 | 暂估价
2.1 | 专业工程暂估价 |  |  |  |  | 明细详见表-12-3
2.2 | 材料暂估价 |  | 一 |  |  | 明细详见表-12-2
3 | 计日工 |  |  |  |  | 明细详见表-12-4
4 | 总承包服务费 |  |  |  |  | 明细详见表-12-5
5 | 材料检验试验费
6 | 建筑工程能效测评费
7 | 工程变更及现场签证
8 | 提前竣工（赶工补偿）
9 | 无负荷联合试运转费
10 | 停窝工损失费
11 | 施工期间未完工程保护费
12 | 企业自有工人培训管理费
13 | 建筑工人实名制费
合计 | [5 empty] | —
注：材料（工程设备）暂估单价进入清单项目综合单价，此处不汇总。
表-12

## 表-12-1 暂列金额表
暂列金额明细表
工程名称：附属医换热站工程-智能化控制工程 |  | 标段：内蒙古民族大学医学院实训教学综合楼一级、二级供热管网及附属医院换热站工程 |  |  | 第 1 页 共 1 页
序号 | 项目名称 |  | 计量单位 | 暂定金额（元） |  | 备注
合 计 | [5 empty] | —
注：此表由招标人填写，如不能详列，也可只列暂列金额总额，投标人应将上述暂列金额计入投标总价中。
表—12—1

## 表-12-2 材料(工程设备)暂估价及调整表
材料（工程设备）暂估单价及调整表
工程名称：附属医换热站工程-智能化控制工程 |  |  | 标段：内蒙古民族大学医学院实训教学综合楼一级、二级供热管网及附属医院换热站工程 | [7 empty] | 第 1 页 共 1 页
序号 | 材料(工程设备)名称、规格、型号 | 计量单位 |  | 数量 |  | 暂估(元) |  | 确认(元) |  | 差额±(元) |  |  | 备注
|  |  |  | 暂估 | 确认 | 单价 | 合价 | 单价 | 合价 | 单价 |  | 合价
合计
总合计
注：此表由招标人填写“暂估单价”，并在备注栏说明暂估价的材料、工程设备拟用在哪些清单项目上，投标人应将上述材料、工程设备暂估单价计入工程量清单综合单价报价中。
表—12—2

## 表-12-3 专业工程暂估价及结算价表
专业工程暂估价及结算价表
工程名称：附属医换热站工程-智能化控制工程 |  |  | 标段：内蒙古民族大学医学院实训教学综合楼一级、二级供热管网及附属医院换热站工程 |  |  |  | 第 1 页 共 1 页
序号 | 工程名称 | 工程内容 |  | 暂估金额（元） | 结算金额(元) | 差额±(元) |  | 备注
合 计
注：此表“暂估金额”由招标人填写，投标人应将“暂估金额”计入投标总价中。结算时按合同约定结算金额填写。
表—12—3

## 表-12-4 计日工表
计 日 工 表
工程名称：附属医换热站工程-智能化控制工程 |  | 标段：内蒙古民族大学医学院实训教学综合楼一级、二级供热管网及附属医院换热站工程 | [5 empty] | 第 1 页 共 1 页
编号 | 项目名称 |  | 单位 | 暂定数量 | 实际数量 | 综合单价(元) | 合价(元)
[7 empty] | 暂定 |  | 实际
1 | 人工
人工小计
2 | 材料
材料小计
3 | 机械
机械小计
四、企业管理费和利润
总 计
注：此表项目名称、暂定数量由招标人填写，编制招标控制价时，单价由招标人按有关计价规定确定；投标时，单价由投标人自主报价，按暂定数量计算合价计入投标总价中。结算时，按发承包双方确认的实际数量计算合价。
表—12—4

## 表-12-5 总承包服务费计价表
总承包服务费计价表
工程名称：附属医换热站工程-智能化控制工程 |  | 标段：内蒙古民族大学医学院实训教学综合楼一级、二级供热管网及附属医院换热站工程 |  |  |  |  | 第 1 页 共 1 页
序号 | 项目名称 |  | 项目价值(元) | 服务内容 | 计算基础 | 费率(%) |  | 金额(元)
| 合计 |  | - | - |  | -
注：此表项目名称、服务内容由招标人填写，编制招标控制价时，费率及金额由招标人按有关计价规定确定；投标时，费率及金额由投标人自主报价，计入投标总价中。
表—12—5

## 表-13 规费、税金项目清单与计价表
规费、税金项目计价表
工程名称：附属医换热站工程-智能化控制工程 |  | 标段：内蒙古民族大学医学院实训教学综合楼一级、二级供热管网及附属医院换热站工程 |  |  |  | 第 1 页 共 1 页
序号 | 项目名称 |  | 计算基础 |  | 计算基数 |  | 计算费率(%) | 金额（元）
1 | 规费 |  | 社会保险费+住房公积金+水利建设基金+环境保护税
1.1 | 社会保险费 |  | 养老失业保险+基本医疗保险+工伤保险+生育保险
(1) | 养老失业保险 |  | 分部分项人工费+组织措施项目人工费+技术措施项目人工费+分部分项人工费调整+技术措施项目人工费调整 |  |  |  | 10.5
(2) | 基本医疗保险 |  | 分部分项人工费+组织措施项目人工费+技术措施项目人工费+分部分项人工费调整+技术措施项目人工费调整 |  |  |  | 3.7
(3) | 工伤保险 |  | 分部分项人工费+组织措施项目人工费+技术措施项目人工费+分部分项人工费调整+技术措施项目人工费调整 |  |  |  | 0.4
(4) | 生育保险 |  | 分部分项人工费+组织措施项目人工费+技术措施项目人工费+分部分项人工费调整+技术措施项目人工费调整 |  |  |  | 0.3
1.2 | 住房公积金 |  | 分部分项人工费+组织措施项目人工费+技术措施项目人工费+分部分项人工费调整+技术措施项目人工费调整 |  |  |  | 3.7
1.3 | 水利建设基金 |  | 分部分项人工费+组织措施项目人工费+技术措施项目人工费+分部分项人工费调整+技术措施项目人工费调整 |  |  |  | 0.4
1.4 | 环境保护税
2 | 税金 |  | 税前工程造价 |  |  |  | 9
合 计
编制人（造价人员）： |  |  |  | 复核人（造价工程师）：
表-13