## 表-08 分部分项工程和单价措施项目清单与计价表
分部分项工程和单价措施项目清单与计价表
工程名称：采暖给排水及外网亮化-安装工程 | [6 empty] | 第 1 页 共 16 页
序号 | 项目编码 | 项目名称 | 项目特征描述 | 计量单位 | 工程量 | 金额（元）
[6 empty] | 综合单价 |  | 合价 | 其中
暂估价
灯具
1 | 030412004001 | 装饰灯 | 1.名称：柔性灯带 2.包含原有灯具拆除 | m | 300
2 | 030412004002 | 装饰灯 | 1.名称：LED筒灯 2.规格：20W 6000K 3.安装：吸顶 4.包含原有灯具拆除 | 套 | 20
3 | 030412004003 | 装饰灯 | 1.名称：LED筒灯 2.规格：15W 6000K 3.安装：吸顶 4.包含原有灯具拆除 | 套 | 20
4 | 030412004004 | 装饰灯 | 1.名称：平板灯 2.规格：600*600 3.安装：吸顶 4.包含原有灯具拆除 | 套 | 20
5 | 030412004005 | 装饰灯 | 1.名称：平板灯 2.规格：600*1200 3.安装：吸顶 4.包含原有灯具拆除 | 套 | 20
6 | 030412004006 | 装饰灯 | 1.名称：平板灯 2.规格：300*1200 3.安装：吸顶 4.包含原有灯具拆除 | 套 | 20
分部小计
采暖系统
7 | 031001002001 | 钢管DN100 | 1.安装部位:室内 2.介质:采暖供回水管 3.材质:焊接钢管 4.规格:DN100 5.连接形式:焊接 6.压力试验及吹、洗符合设计要求: | m | 10
8 | 031001002002 | 钢管DN80 | 1.安装部位:室内 2.介质:采暖供回水管 3.材质:焊接钢管 4.规格:DN80 5.连接形式:焊接 6.压力试验及吹、洗符合设计要求: | m | 10
9 | 031001002003 | 钢管DN65 | 1.安装部位:室内 2.介质:采暖供回水管 3.材质:焊接钢管 4.规格:DN65 5.连接形式:焊接 6.压力试验及吹、洗符合设计要求: | m | 10
10 | 031001002004 | 钢管DN50 | 1.安装部位:室内 2.介质:采暖供回水管 | m | 10
本页小计
分部分项工程和单价措施项目清单与计价表
工程名称：采暖给排水及外网亮化-安装工程 | [6 empty] | 第 2 页 共 16 页
序号 | 项目编码 | 项目名称 | 项目特征描述 | 计量单位 | 工程量 | 金额（元）
[6 empty] | 综合单价 |  | 合价 | 其中
暂估价
3.材质:焊接钢管 4.规格:DN50 5.连接形式:丝接 6.压力试验及吹、洗符合设计要求:
11 | 031001002005 | 钢管DN40 | 1.安装部位:室内 2.介质:采暖供回水管 3.材质:焊接钢管 4.规格:DN40 5.连接形式:丝接 6.压力试验及吹、洗符合设计要求: | m | 10
12 | 031001002006 | 钢管DN32 | 1.安装部位:室内 2.介质:采暖供回水管 3.材质:焊接钢管 4.规格:DN32 5.连接形式:丝接 6.压力试验及吹、洗符合设计要求: | m | 10
13 | 031001002007 | 钢管DN25 | 1.安装部位:室内 2.介质:采暖供回水管 3.材质:焊接钢管 4.规格:DN25 5.连接形式:丝接 6.压力试验及吹、洗符合设计要求: | m | 10
14 | 031001002008 | 钢管DN20 | 1.安装部位:室内 2.介质:采暖供回水管 3.材质:焊接钢管 4.规格:DN20 5.连接形式:丝接 6.压力试验及吹、洗符合设计要求: | m | 10
15 | 031001002009 | 钢管DN15 | 1.安装部位:室内 2.介质:采暖供回水管 3.材质:焊接钢管 4.规格:DN15 5.连接形式:丝接 6.压力试验及吹、洗符合设计要求: | m | 10
16 | 031001008001 | 直埋式预制保温管DN200 | 1.介质:采暖供回水管 2.管道材质:预制直埋保温管 3.规格:DN200 4.连接形式:焊接 5.接口保温材料:预制聚氨酯保温 6.压力试验及吹、洗设计要求 | m | 5
17 | 031001008002 | 直埋式预制保温 | 1.介质:采暖供回水管 | m | 5
本页小计
分部分项工程和单价措施项目清单与计价表
工程名称：采暖给排水及外网亮化-安装工程 | [6 empty] | 第 3 页 共 16 页
序号 | 项目编码 | 项目名称 | 项目特征描述 | 计量单位 | 工程量 | 金额（元）
[6 empty] | 综合单价 |  | 合价 | 其中
暂估价
|  | 管DN150 | 2.管道材质:预制直埋保温管 3.规格:DN150 4.连接形式:焊接 5.接口保温材料:预制聚氨酯保温 6.压力试验及吹、洗设计要求:
18 | 031001008003 | 直埋式预制保温管DN125 | 1.介质:采暖供回水管 2.管道材质:预制直埋保温管 3.规格:DN125 4.连接形式:焊接 5.接口保温材料:预制聚氨酯保温 6.压力试验及吹、洗设计要求: | m | 5
19 | 031001008004 | 直埋式预制保温管DN100 | 1.介质:采暖供回水管 2.管道材质:预制直埋保温管 3.规格:DN100 4.连接形式:焊接 5.接口保温材料:预制聚氨酯保温 6.压力试验及吹、洗设计要求: | m | 5
20 | 031001008005 | 直埋式预制保温管DN80 | 1.介质:采暖供回水管 2.管道材质:预制直埋保温管 3.规格:DN80 4.连接形式:焊接 5.接口保温材料:预制聚氨酯保温 6.压力试验及吹、洗设计要求: | m | 5
21 | 031001008006 | 直埋式预制保温管DN65 | 1.介质:采暖供回水管 2.管道材质:预制直埋保温管 3.规格:DN65 4.连接形式:焊接 5.接口保温材料:预制聚氨酯保温 6.压力试验及吹、洗设计要求: | m | 5
22 | 031002001001 | 管道支架 | 1.类型:支架制作安装 2.材质:钢材 | kg | 31.9
23 | 031003003001 | 套袖补口DN200 | 1.类型:套袖补口 2.规格:DN200 | 个 | 1
24 | 031003003002 | 套袖补口DN150 | 1.类型:套袖补口 2.规格:DN150 | 个 | 1
本页小计
分部分项工程和单价措施项目清单与计价表
工程名称：采暖给排水及外网亮化-安装工程 | [6 empty] | 第 4 页 共 16 页
序号 | 项目编码 | 项目名称 | 项目特征描述 | 计量单位 | 工程量 | 金额（元）
[6 empty] | 综合单价 |  | 合价 | 其中
暂估价
25 | 031003003003 | 套袖补口DN125 | 1.类型:套袖补口 2.规格:DN125 | 个 | 1
26 | 031003003004 | 套袖补口DN100 | 1.类型:套袖补口 2.规格:DN100 | 个 | 1
27 | 031003003005 | 套袖补口DN80 | 1.类型:套袖补口 2.规格:DN80 | 个 | 1
28 | 031003003006 | 套袖补口DN65 | 1.类型:套袖补口 2.规格:DN65 | 个 | 1
29 | 031005001001 | 铸铁散热器 | 1.名称:铸铁散热器安装 2.安装方式:挂装 3.规格:15片/组 4.其它:不计主材费 | 组 | 20
30 | 031201001001 | 管道刷油 | 1.除锈级别:轻锈 2.油漆品种:防锈漆、磁漆 3.涂刷遍数:各二遍 | m2 | 16.09
31 | 031201003001 | 金属结构刷油 | 1.除锈级别:轻锈 2.油漆品种:防锈漆 3.涂刷遍数:两遍 | kg | 31.9
32 | 031208002001 | 管道绝热 | 1.绝热材料品种:聚氨酯发泡保温 | m3 | 5.37
分部小计
给水系统
33 | 031001007001 | 复合管 | 1.安装部位:室外 2.介质:给水 3.材质：e-PSP钢塑复合管 4.规格:Dn20 5.连接形式:电熔连接 6.压力试验及吹、洗设计要求: | m | 100
34 | 031001007002 | 复合管 | 1.安装部位:室外 2.介质:给水 3.材质：e-PSP钢塑复合管 4.规格:Dn25 5.连接形式:电熔连接 6.压力试验及吹、洗设计要求: | m | 100
35 | 031001007003 | 复合管 | 1.安装部位:室外 2.介质:给水 3.材质：e-PSP钢塑复合管 4.规格:Dn32 5.连接形式:电熔连接 6.压力试验及吹、洗设计要求: | m | 100
36 | 030804015001 | 金属骨架复合管 | 1.名称：e-PSP钢塑复合 | 个 | 50
本页小计
分部分项工程和单价措施项目清单与计价表
工程名称：采暖给排水及外网亮化-安装工程 | [6 empty] | 第 5 页 共 16 页
序号 | 项目编码 | 项目名称 | 项目特征描述 | 计量单位 | 工程量 | 金额（元）
[6 empty] | 综合单价 |  | 合价 | 其中
暂估价
|  | 件 | 管弯头 2.规格：dn20
37 | 030804015002 | 金属骨架复合管件 | 1.名称：e-PSP钢塑复合管弯头 2.规格：dn25 | 个 | 50
38 | 030804015003 | 金属骨架复合管件 | 1.名称：e-PSP钢塑复合管弯头 2.规格：dn32 | 个 | 50
39 | 030804015004 | 金属骨架复合管件 | 1.名称：e-PSP钢塑复合管三通 2.规格：dn20 | 个 | 50
40 | 030804015005 | 金属骨架复合管件 | 1.名称：e-PSP钢塑复合管三通 2.规格：dn25 | 个 | 50
41 | 030804015006 | 金属骨架复合管件 | 1.名称：e-PSP钢塑复合管三通 2.规格：dn32 | 个 | 50
42 | 030804015007 | 金属骨架复合管件 | 1.名称：e-PSP钢塑复合管大小头 2.规格：dn20 | 个 | 50
43 | 030804015008 | 金属骨架复合管件 | 1.名称：e-PSP钢塑复合管大小头 2.规格：dn25 | 个 | 50
44 | 030804015009 | 金属骨架复合管件 | 1.名称：e-PSP钢塑复合管大小头 2.规格：dn32 | 个 | 50
45 | 030804015010 | 金属骨架复合管件 | 1.名称：e-PSP钢塑复合管转换接头（转PPR） 2.规格：dn20 | 个 | 50
46 | 030804015011 | 金属骨架复合管件 | 1.名称：e-PSP钢塑复合管转换接头（转PPR） 2.规格：dn25 | 个 | 50
47 | 030804015012 | 金属骨架复合管件 | 1.名称：e-PSP钢塑复合管转换接头（转PPR） 2.规格：dn32 | 个 | 50
48 | 030804015013 | 金属骨架复合管件 | 1.名称：e-PSP钢塑复合管外丝接头 2.规格：dn20 | 个 | 50
49 | 030804015014 | 金属骨架复合管件 | 1.名称：e-PSP钢塑复合管外丝接头 2.规格：dn25 | 个 | 50
50 | 030804015015 | 金属骨架复合管件 | 1.名称：e-PSP钢塑复合管外丝接头 2.规格：dn32 | 个 | 50
51 | 030804015016 | 金属骨架复合管件 | 1.名称：e-PSP钢塑复合管内丝接头 2.规格：dn20 | 个 | 50
本页小计
分部分项工程和单价措施项目清单与计价表
工程名称：采暖给排水及外网亮化-安装工程 | [6 empty] | 第 6 页 共 16 页
序号 | 项目编码 | 项目名称 | 项目特征描述 | 计量单位 | 工程量 | 金额（元）
[6 empty] | 综合单价 |  | 合价 | 其中
暂估价
52 | 030804015017 | 金属骨架复合管件 | 1.名称：e-PSP钢塑复合管内丝接头 2.规格：dn25 | 个 | 50
53 | 030804015018 | 金属骨架复合管件 | 1.名称：e-PSP钢塑复合管内丝接头 2.规格：dn32 | 个 | 50
54 | 031003001001 | 螺纹阀门 | 1.名称：球阀 2.规格：dn20 3.连接形式：螺纹连接 | 个 | 50
55 | 031003001002 | 螺纹阀门 | 1.名称：球阀 2.规格：dn25 3.连接形式：螺纹连接 | 个 | 50
56 | 031003001003 | 螺纹阀门 | 1.名称：球阀 2.规格：dn32 3.连接形式：螺纹连接 | 个 | 50
57 | 031003001004 | 螺纹阀门 | 1.名称：截止阀 2.规格：dn20 3.连接形式：螺纹连接 | 个 | 50
58 | 031003001005 | 螺纹阀门 | 1.名称：截止阀 2.规格：dn25 3.连接形式：螺纹连接 | 个 | 50
59 | 031003001006 | 螺纹阀门 | 1.名称：截止阀 2.规格：dn32 3.连接形式：螺纹连接 | 个 | 50
60 | 031004001001 | 浴缸 | 1.名称：浴盆 2.规格：1.7*0.8m （长*宽） 2m2 3.安装：落地 | 组 | 5
61 | 031001006001 | 塑料管De63 | 1.安装部位:室内 2.介质:给水 3.材质:PE给水管 4.规格:De63 5.连接形式:热熔连接 6.压力试验及吹、洗设计要求: | m | 10
62 | 031001006002 | 塑料管De50 | 1.安装部位:室内 2.介质:给水 3.材质:PE给水管 4.规格:De50 5.连接形式:热熔连接 6.压力试验及吹、洗设计要求: | m | 10
63 | 031001006003 | 塑料管De40 | 1.安装部位:室内 2.介质:给水 3.材质:PE给水管 4.规格:De40 5.连接形式:热熔连接 6.压力试验及吹、洗设计要求: | m | 10
本页小计
分部分项工程和单价措施项目清单与计价表
工程名称：采暖给排水及外网亮化-安装工程 | [6 empty] | 第 7 页 共 16 页
序号 | 项目编码 | 项目名称 | 项目特征描述 | 计量单位 | 工程量 | 金额（元）
[6 empty] | 综合单价 |  | 合价 | 其中
暂估价
64 | 031001006004 | 塑料管De32 | 1.安装部位:室内 2.介质:给水 3.材质:PE给水管 4.规格:De32 5.连接形式:热熔连接 6.压力试验及吹、洗设计要求: | m | 10
65 | 031001006005 | 塑料管De25 | 1.安装部位:室内 2.介质:给水 3.材质:PE给水管 4.规格:De25 5.连接形式:热熔连接 6.压力试验及吹、洗设计要求: | m | 10
66 | 031001006006 | 塑料管De20 | 1.安装部位:室内 2.介质:给水 3.材质:PE给水管 4.规格:De20 5.连接形式:热熔连接 6.压力试验及吹、洗设计要求: | m | 10
67 | 031001006007 | 塑料管De160 | 1.安装部位:室内 2.介质:给水 3.材质:PE给水管 4.规格:De160 5.连接形式:热熔连接 6.压力试验及吹、洗设计要求: | m | 10
68 | 031001006008 | 塑料管De125 | 1.安装部位:室内 2.介质:给水 3.材质:PE给水管 4.规格:De125 5.连接形式:热熔连接 6.压力试验及吹、洗设计要求: | m | 10
69 | 031001006009 | 塑料管De110 | 1.安装部位:室内 2.介质:给水 3.材质:PE给水管 4.规格:De110 5.连接形式:热熔连接 6.压力试验及吹、洗设计要求: | m | 10
70 | 031001006010 | 塑料管De90 | 1.安装部位:室内 2.介质:给水 3.材质:PE给水管 4.规格:De90 5.连接形式:热熔连接 6.压力试验及吹、洗设计要求: | m | 10
71 | 031001006011 | 塑料管De75 | 1.安装部位:室内 | m | 10
本页小计
分部分项工程和单价措施项目清单与计价表
工程名称：采暖给排水及外网亮化-安装工程 | [6 empty] | 第 8 页 共 16 页
序号 | 项目编码 | 项目名称 | 项目特征描述 | 计量单位 | 工程量 | 金额（元）
[6 empty] | 综合单价 |  | 合价 | 其中
暂估价
2.介质:给水 3.材质:PE给水管 4.规格:De75 5.连接形式:热熔连接 6.压力试验及吹、洗设计要求:
72 | 031001006012 | 塑料管De200 | 1.安装部位:室外 2.介质:给水 3.材质:PE给水管 4.规格:De200 5.连接形式:热熔连接 6.压力试验及吹、洗设计要求: | m | 5
73 | 031001006013 | 塑料管De160 | 1.安装部位:室外 2.介质:给水 3.材质:PE给水管 4.规格:De160 5.连接形式:热熔连接 6.压力试验及吹、洗设计要求: | m | 5
74 | 031001006014 | 塑料管De125 | 1.安装部位:室外 2.介质:给水 3.材质:PE给水管 4.规格:De125 5.连接形式:热熔连接 6.压力试验及吹、洗设计要求: | m | 5
75 | 031001006015 | 塑料管De110 | 1.安装部位:室外 2.介质:给水 3.材质:PE给水管 4.规格:De110 5.连接形式:热熔连接 6.压力试验及吹、洗设计要求: | m | 5
76 | 031001006016 | 塑料管De90 | 1.安装部位:室外 2.介质:给水 3.材质:PE给水管 4.规格:De90 5.连接形式:热熔连接 6.压力试验及吹、洗设计要求: | m | 5
77 | 031001006017 | 塑料管De15 | 1.安装部位:室内 2.介质:给水 3.材质:PE给水管 4.规格:De15 5.连接形式:热熔连接 6.压力试验及吹、洗设计要求: | m | 10
78 | 031002001002 | 成品管卡De90-De63 | 1.类型:成品管卡 2.规格:De90-De63 | 套 | 2
本页小计
分部分项工程和单价措施项目清单与计价表
工程名称：采暖给排水及外网亮化-安装工程 | [6 empty] | 第 9 页 共 16 页
序号 | 项目编码 | 项目名称 | 项目特征描述 | 计量单位 | 工程量 | 金额（元）
[6 empty] | 综合单价 |  | 合价 | 其中
暂估价
79 | 031002001003 | 成品管卡DeDe63-De50 | 1.类型:成品管卡 2.规格:De63-De50 | 套 | 2
80 | 031002001004 | 成品管卡De40 | 1.类型:成品管卡 2.规格:De40 | 套 | 1
81 | 031002001005 | 成品管卡De32 | 1.类型:成品管卡 2.规格:De32 | 套 | 1
82 | 031002001006 | 成品管卡De25 | 1.类型:成品管卡 2.规格:De25 | 套 | 1
83 | 031002001007 | 成品管卡De20 | 1.类型:成品管卡 2.规格:De20 | 套 | 1
84 | 031002001008 | 成品管卡De160 | 1.类型:成品管卡 2.规格:De160 | 套 | 2
85 | 031002001009 | 成品管卡De125 | 1.类型:成品管卡 2.规格:De125 | 套 | 2
86 | 031002001010 | 成品管卡De110 | 1.类型:成品管卡 2.规格:De110 | 套 | 2
87 | 031003010001 | 软接头(软管） | 1.材质:金属软管 2.规格:DN20 3.连接形式:螺纹连接 4.长度:1m | 个 | 1
88 | 031003010002 | 软接头(软管） | 1.材质:金属软管 2.规格:DN20 3.连接形式:螺纹连接 4.长度:0.5m | 个 | 1
89 | 031003010003 | 软接头(软管） | 1.材质:金属软管 2.规格:DN20 3.连接形式:螺纹连接 4.长度:0.3m | 个 | 1
分部小计
热水系统
90 | 031001002010 | 镀锌钢管DN100 | 1.安装部位:室内 2.介质:热水 3.材质:镀锌钢管 4.规格:DN100 5.连接形式:丝接 6.压力试验及吹、洗符合设计要求: | m | 10
91 | 031001002011 | 镀锌钢管DN80 | 1.安装部位:室内 2.介质:热水 3.材质:镀锌钢管 4.规格:DN80 5.连接形式:丝接 6.压力试验及吹、洗符合设计要求: | m | 10
92 | 031001002012 | 镀锌钢管DN65 | 1.安装部位:室内 2.介质:热水 3.材质:镀锌钢管 | m | 10
本页小计
分部分项工程和单价措施项目清单与计价表
工程名称：采暖给排水及外网亮化-安装工程 | [6 empty] | 第 10 页 共 16 页
序号 | 项目编码 | 项目名称 | 项目特征描述 | 计量单位 | 工程量 | 金额（元）
[6 empty] | 综合单价 |  | 合价 | 其中
暂估价
4.规格:DN65 5.连接形式:丝接 6.压力试验及吹、洗符合设计要求:
93 | 031001002013 | 镀锌钢管DN50 | 1.安装部位:室内 2.介质:热水 3.材质:镀锌钢管 4.规格:DN50 5.连接形式:丝接 6.压力试验及吹、洗符合设计要求: | m | 10
94 | 031001002014 | 镀锌钢管DN40 | 1.安装部位:室内 2.介质:热水 3.材质:镀锌钢管 4.规格:DN40 5.连接形式:丝接 6.压力试验及吹、洗符合设计要求: | m | 10
95 | 031001002015 | 镀锌钢管DN32 | 1.安装部位:室内 2.介质:热水 3.材质:镀锌钢管 4.规格:DN32 5.连接形式:丝接 6.压力试验及吹、洗符合设计要求: | m | 10
96 | 031001002016 | 镀锌钢管DN25 | 1.安装部位:室内 2.介质:热水 3.材质:镀锌钢管 4.规格:DN25 5.连接形式:丝接 6.压力试验及吹、洗符合设计要求: | m | 10
97 | 031001002017 | 镀锌钢管DN20 | 1.安装部位:室内 2.介质:热水 3.材质:镀锌钢管 4.规格:DN20 5.连接形式:丝接 6.压力试验及吹、洗符合设计要求: | m | 10
98 | 031001002018 | 镀锌钢管DN15 | 1.安装部位:室内 2.介质:热水 3.材质:镀锌钢管 4.规格:DN15 5.连接形式:丝接 6.压力试验及吹、洗符合设计要求: | m | 10
99 | 031001008007 | 直埋式预制保温管DN150 | 1.介质:热水 2.管道材质:预制直埋保温管 3.规格:DN150 | m | 5
本页小计
分部分项工程和单价措施项目清单与计价表
工程名称：采暖给排水及外网亮化-安装工程 | [6 empty] | 第 11 页 共 16 页
序号 | 项目编码 | 项目名称 | 项目特征描述 | 计量单位 | 工程量 | 金额（元）
[6 empty] | 综合单价 |  | 合价 | 其中
暂估价
4.连接形式:焊接 5.接口保温材料:预制聚氨酯保温 6.压力试验及吹、洗设计要求:
100 | 031001008008 | 直埋式预制保温管DN125 | 1.介质:热水 2.管道材质:预制直埋保温管 3.规格:DN125 4.连接形式:焊接 5.接口保温材料:预制聚氨酯保温 6.压力试验及吹、洗设计要求: | m | 5
101 | 031001008009 | 直埋式预制保温管DN100 | 1.介质:热水 2.管道材质:预制直埋保温管 3.规格:DN100 4.连接形式:焊接 5.接口保温材料:预制聚氨酯保温 6.压力试验及吹、洗设计要求: | m | 5
102 | 031002001011 | 管道支架 | 1.类型:支架制作安装 2.材质:钢材 | kg | 31.9
103 | 031003003007 | 套袖补口DN150 | 1.类型:套袖补口 2.规格:DN150 | 个 | 1
104 | 031003003008 | 套袖补口DN125 | 1.类型:套袖补口 2.规格:DN125 | 个 | 1
105 | 031003003009 | 套袖补口DN100 | 1.类型:套袖补口 2.规格:DN100 | 个 | 1
106 | 031003010004 | 软接头(软管） | 1.材质:金属软管 2.规格:DN20 3.连接形式:螺纹连接 4.长度:1m | 个 | 1
107 | 031003010005 | 软接头(软管） | 1.材质:金属软管 2.规格:DN20 3.连接形式:螺纹连接 4.长度:0.5m | 个 | 1
108 | 031003010006 | 软接头(软管） | 1.材质:金属软管 2.规格:DN20 3.连接形式:螺纹连接 4.长度:0.3m | 个 | 1
109 | 031201003002 | 金属结构刷油 | 1.除锈级别:轻锈 2.油漆品种:防锈漆 3.涂刷遍数:两遍 | kg | 31.9
分部小计
排水系统
本页小计
分部分项工程和单价措施项目清单与计价表
工程名称：采暖给排水及外网亮化-安装工程 | [6 empty] | 第 12 页 共 16 页
序号 | 项目编码 | 项目名称 | 项目特征描述 | 计量单位 | 工程量 | 金额（元）
[6 empty] | 综合单价 |  | 合价 | 其中
暂估价
110 | 031001005001 | 铸铁管DN200 | 1.安装部位:室内 2.介质:排水 3.材质:柔性铸铁排水管 4.规格:DN200 5.连接形式:柔性接口 | m | 5
111 | 031001005002 | 铸铁管DN150 | 1.安装部位:室内 2.介质:排水 3.材质:柔性铸铁排水管 4.规格:DN150 5.连接形式:柔性接口 | m | 5
112 | 031001005003 | 铸铁管DN100 | 1.安装部位:室内 2.介质:排水 3.材质:柔性铸铁排水管 4.规格:DN100 5.连接形式:柔性接口 | m | 5
113 | 031001005004 | 铸铁管DN75 | 1.安装部位:室内 2.介质:排水 3.材质:柔性铸铁排水管 4.规格:DN75 5.连接形式:柔性接口 | m | 5
114 | 031001005005 | 铸铁管DN50 | 1.安装部位:室内 2.介质:排水 3.材质:柔性铸铁排水管 4.规格:DN50 5.连接形式:柔性接口 | m | 5
115 | 031001005006 | 铸铁管DN125 | 1.安装部位:室内 2.介质:排水 3.材质:柔性铸铁排水管 4.规格:DN125 5.连接形式:柔性接口 | m | 5
116 | 031001006018 | 塑料管De160 | 1.安装部位:室内 2.介质:排水 3.材质:实壁内螺纹U-PVC排水管 4.规格:De160 5.连接形式:粘接 | m | 5
117 | 031001006019 | 塑料管De110 | 1.安装部位:室内 2.介质:排水 3.材质:实壁内螺纹U-PVC排水管 4.规格:De110 5.连接形式:粘接 | m | 5
118 | 031001006020 | 塑料管De75 | 1.安装部位:室内 2.介质:排水 3.材质:实壁内螺纹U-PVC排水管 4.规格:De75 5.连接形式:粘接 | m | 5
119 | 031001006021 | 塑料管De50 | 1.安装部位:室内 2.介质:排水 | m | 5
本页小计
分部分项工程和单价措施项目清单与计价表
工程名称：采暖给排水及外网亮化-安装工程 | [6 empty] | 第 13 页 共 16 页
序号 | 项目编码 | 项目名称 | 项目特征描述 | 计量单位 | 工程量 | 金额（元）
[6 empty] | 综合单价 |  | 合价 | 其中
暂估价
3.材质:实壁内螺纹U-PVC排水管 4.规格:De50 5.连接形式:粘接
120 | 031001006022 | 塑料管De160 | 1.安装部位:室内 2.介质:排水 3.材质:U-PVC排水管 4.规格:De160 5.连接形式:粘接 | m | 5
121 | 031001006023 | 塑料管De110 | 1.安装部位:室内 2.介质:排水 3.材质:U-PVC排水管 4.规格:De110 5.连接形式:粘接 | m | 5
122 | 031001006024 | 塑料管De75 | 1.安装部位:室内 2.介质:排水 3.材质:U-PVC排水管 4.规格:De75 5.连接形式:粘接 | m | 5
123 | 031001006025 | 塑料管De50 | 1.安装部位:室内 2.介质:排水 3.材质:U-PVC排水管 4.规格:De50 5.连接形式:粘接 | m | 5
124 | 031002001012 | 管道支架 | 1.类型:支架制作安装 2.材质:钢材 | kg | 16.7
125 | 031002001013 | 成品管卡 | 1.类型:成品管卡 2.规格:De160 | 套 | 2
126 | 031002001014 | 成品管卡 | 1.类型:成品管卡 2.规格:De110 | 套 | 2
127 | 031002001015 | 成品管卡 | 1.类型:成品管卡 2.规格:De75 | 套 | 2
128 | 031002001016 | 成品管卡 | 1.类型:成品管卡 2.规格:De50 | 套 | 2
129 | 031201003003 | 金属结构刷油 | 1.除锈级别:轻锈 2.油漆品种:防锈漆 3.涂刷遍数:两遍 | kg | 16.7
分部小计
外网亮化
130 | 030404022001 | 时间控制器 | 1.名称:时间控制器 2.型号:220/380V 3.包含原有时间控制器拆除 | 台 | 10
131 | 030404023001 | 接触器 | 1.名称:接触器 2.型号:63A 3.包含原有接触器拆除 | 台 | 5
132 | 030404031001 | 驱动电源 | 1.名称:驱动电源 | 套 | 40
本页小计
分部分项工程和单价措施项目清单与计价表
工程名称：采暖给排水及外网亮化-安装工程 | [6 empty] | 第 14 页 共 16 页
序号 | 项目编码 | 项目名称 | 项目特征描述 | 计量单位 | 工程量 | 金额（元）
[6 empty] | 综合单价 |  | 合价 | 其中
暂估价
2.型号:24V/12V 400W 3.包含原有驱动电源拆除
133 | 030404019001 | 控制开关 | 1.名称:空气开关（含漏电保护） 2.型号:63A 220V 3.包含原有空气开关拆除 | 个 | 2
134 | 030404019002 | 控制开关 | 1.名称:空气开关（含漏电保护） 2.型号:40A 220V 3.包含原有空气开关拆除 | 个 | 2
135 | 030404019003 | 控制开关 | 1.名称:空气开关（含漏电保护） 2.型号:32A 220V 3.包含原有空气开关拆除 | 个 | 2
136 | 030404019004 | 控制开关 | 1.名称:空气开关（含漏电保护） 2.型号:20A 220V 3.包含原有空气开关拆除 | 个 | 2
137 | 030404019005 | 控制开关 | 1.名称:空气开关（含漏电保护） 2.型号:16A 220V 3.包含原有空气开关拆除 | 个 | 2
138 | 030404019006 | 控制开关 | 1.名称:空气开关（含漏电保护） 2.型号:32A 380V 3.包含原有空气开关拆除 | 个 | 2
139 | 030404019007 | 控制开关 | 1.名称:空气开关（含漏电保护） 2.型号:40A 380V 3.包含原有空气开关拆除 | 个 | 2
140 | 030404019008 | 控制开关 | 1.名称:空气开关（含漏电保护） 2.型号:63A 380V 3.包含原有空气开关拆除 | 个 | 2
141 | 030404019009 | 控制开关 | 1.名称:空气开关（含漏电保护） 2.型号:100A 380V 3.包含原有空气开关拆除 | 个 | 2
142 | 030404019010 | 控制开关 | 1.名称:空气开关（含漏电保护） 2.型号:125A 380V 3.包含原有空气开关拆除 | 个 | 2
143 | 030404019011 | 控制开关 | 1.名称:空气开关（含漏电保护） 2.型号:250A 380V 3.包含原有空气开关拆除 | 个 | 2
144 | 030411002001 | 线槽 | 1.名称:铝合金线槽带盖板 2.材质:50*3 | m | 300
本页小计
分部分项工程和单价措施项目清单与计价表
工程名称：采暖给排水及外网亮化-安装工程 | [6 empty] | 第 15 页 共 16 页
序号 | 项目编码 | 项目名称 | 项目特征描述 | 计量单位 | 工程量 | 金额（元）
[6 empty] | 综合单价 |  | 合价 | 其中
暂估价
0
145 | 030411004001 | 配线 | 1.配线形式:线槽配线 2.规格:BV6mm2 | m | 1200
146 | 030412001001 | 地埋灯 | 1.名称:地埋灯 2.型号:18W 3.包含灯具拆除 | 套 | 10
147 | 030412001002 | 钠投光灯 | 1.名称:钠投光灯 2.型号:150W 3.包含灯具拆除 | 套 | 15
148 | 030412001003 | 投光灯 | 1.名称:投光灯 2.型号:70W 3.包含灯具拆除 | 套 | 10
149 | 030412001004 | 洗墙灯 | 1.名称:洗墙灯 2.型号:LED 24W 3.规格:1m 4.包含灯具拆除 | 套 | 50
150 | 030412001005 | 墙壁灯 | 1.名称:墙壁灯 2.型号:LED T8 3*8W 3.包含灯具拆除 | 套 | 12
151 | 030412001006 | 金卤灯 | 1.名称:金卤灯 2.型号:250W 3.包含灯具拆除: | 套 | 20
152 | 030412001007 | 庭院灯 | 1.名称:庭院灯灯带更换 2.型号:LED 6*11W 3.包含灯具拆除 4.不含机械费，机械费包含在机械台班中 | 套 | 20
153 | 030412001008 | 草坪射灯 | 1.名称:草坪射灯 2.型号:LED 50W 20cm 3.包含灯具拆除 | 套 | 10
154 | 030412001009 | 草坪射灯 | 1.名称:草坪射灯 2.型号:LED 50W 10cm 3.包含灯具拆除 | 套 | 10
155 | 030412007001 | 路灯控制器更换 | 1.名称:太阳能路灯控制器 2.规格:220V/12V,80W 3.包含原有路灯控制器拆除 | 套 | 40
156 | 030412007002 | 路灯灯头维修 | 1.名称:太阳能路灯灯珠更换 2.规格:灯头LED80W, 3.包含灯头的拆除及维修安装 4.不含机械费，机械费包含在机械台班中 | 套 | 15
157 | 030412007003 | 中华灯 | 1.名称:中华灯灯泡及灯罩更换 2.型号:LED 12W | 套 | 20
本页小计
分部分项工程和单价措施项目清单与计价表
工程名称：采暖给排水及外网亮化-安装工程 | [6 empty] | 第 16 页 共 16 页
序号 | 项目编码 | 项目名称 | 项目特征描述 | 计量单位 | 工程量 | 金额（元）
[6 empty] | 综合单价 |  | 合价 | 其中
暂估价
3.包含灯头的拆除及维修安装 4.不含机械费，机械费包含在机械台班中
158 | 03B001 | 机械费 | 1.楼体亮化维修高空作业机械台班 | 台班 | 1
分部小计
土方开挖及回填
159 | 010101003001 | 挖沟槽土方 | 1.机械挖沟槽土 2.机械回填沟槽土 | m3 | 93.03
160 | 010103001001 | 回填方 | 1.名称:砂垫层 2.厚度:20cm | m3 | 18.6
分部小计
措施项目
161 | 031301017001 | 脚手架搭拆 |  | 项 | 1
分部小计
本页小计
合 计

## 表-11 总价措施项目清单与计价表
总价措施项目清单与计价表
工程名称：采暖给排水及外网亮化-安装工程 | [6 empty] | 第 1 页 共 1 页
序号 | 项目编码 | 项目名称 | 计算基础 | 费率(%) | 金额(元) | 调整费率(%) |  | 调整后金额(元) | 备注
1 | 031302001 | 安全文明施工费
1.1 | 031302001001 | 安全文明施工与环境保护费 | 分部分项人工费+技术措施项目人工费 | 2
1.2 | 031302001002 | 临时设施费 | 分部分项人工费+技术措施项目人工费 | 1
2 | 031302005001 | 雨季施工增加费 | 分部分项人工费+技术措施项目人工费 | 0.5
3 | 031302006001 | 已完工程及设备保护费 | 分部分项人工费+技术措施项目人工费 | 0.8
4 | 031302004001 | 二次搬运费 | 分部分项人工费+技术措施项目人工费 | 0.1
合 计

## 表-13 规费、税金项目清单与计价表
规费、税金项目计价表
工程名称：采暖给排水及外网亮化-安装工程 |  |  |  | 第 1 页 共 1 页
序号 | 项目名称 | 计算基础 | 计算基数 |  | 计算费率(%) | 金额（元）
1 | 规费 | 社会保险费+住房公积金+水利建设基金+环境保护税
1.1 | 社会保险费 | 养老失业保险+基本医疗保险+工伤保险+生育保险
(1) | 养老失业保险 | 分部分项人工费+组织措施项目人工费+技术措施项目人工费+分部分项人工费调整+技术措施项目人工费调整 |  |  | 10.5
(2) | 基本医疗保险 | 分部分项人工费+组织措施项目人工费+技术措施项目人工费+分部分项人工费调整+技术措施项目人工费调整 |  |  | 3.7
(3) | 工伤保险 | 分部分项人工费+组织措施项目人工费+技术措施项目人工费+分部分项人工费调整+技术措施项目人工费调整 |  |  | 0.4
(4) | 生育保险 | 分部分项人工费+组织措施项目人工费+技术措施项目人工费+分部分项人工费调整+技术措施项目人工费调整 |  |  | 0.3
1.2 | 住房公积金 | 分部分项人工费+组织措施项目人工费+技术措施项目人工费+分部分项人工费调整+技术措施项目人工费调整 |  |  | 3.7
1.3 | 水利建设基金 | 分部分项人工费+组织措施项目人工费+技术措施项目人工费+分部分项人工费调整+技术措施项目人工费调整 |  |  | 0.4
1.4 | 环境保护税
2 | 税金 | 税前工程造价 |  |  | 9
合 计