## 扉-1 招标工程量清单扉页
|  | 主楼装饰工程 |  | 工程
招标工程量清单
招 标 人： |  |  | 造价咨询人：
| (单位盖章) |  |  |  | (单位资质专用章)
法定代表人 或其授权人： |  |  | 法定代表人 或其授权人：
| (签字或盖章) |  |  |  | (签字或盖章)
编 制 人： |  |  | 复 核 人：
| (造价人员签字盖专用章) |  |  |  | (造价工程师签字盖专用章)
编 制 时 间： | 年 月 日 |  | 复 核 时 间： |  | 年 月 日
扉—1

## 表-08 分部分项工程和单价措施项目清单与计价表
分部分项工程和单价措施项目清单与计价表
工程名称：主楼装饰工程 |  |  |  | 标段：通用资产仓库（原种子公司办公楼）维修改造 |  |  |  | 第 1 页 共 6 页
序号 | 项目编码 | 项目名称 | 项目特征描述 |  | 计量单位 | 工程量 | 金额（元）
[7 empty] | 综合单价 |  | 合价 | 其中
暂估价
整个项目
1 | 010401005001 | 封堵窗口 | 1、混凝土砌块封堵300mm厚 |  | m3 | 4.32
2 | 010401005002 | 砌体墙 | 1、混凝土砌块墙200mm厚 |  | m3 | 9.1
3 | 010401005003 | 砌体墙 | 1、混凝土砌块墙120mm厚 |  | m3 | 1.31
4 | 010807001001 | 金属（塑钢、断桥）窗 | 1、断桥铝合金中空玻璃窗 2、可开启扇均做纱窗 |  | m2 | 69.48
5 | 010807001002 | 金属（塑钢、断桥）窗 | 1、断桥铝合金框架（10mm厚夹胶钢化玻璃） |  | m2 | 7.54
6 | 010801002001 | 木质门带套900*2100 | 1、成品钢木门（含门套） 2、锁具安装 |  | 樘 | 10
7 | 010801002002 | 木质门带套1000*2100 | 1、成品钢木门（含门套） 2、锁具安装 |  | 樘 | 5
8 | 010802003001 | 钢质乙级防火门 | 1、安装防火门 2、含锁具、闭门器 |  | m2 | 31.5
9 | 010802003002 | 钢质乙级防火门 | 1、安装防火门 2、含锁具、闭门器 |  | m2 | 5.25
10 | 010802003003 | 钢质防盗防火保温门 | 1、安装防火门 2、含锁具、闭门器 |  | m2 | 4.8
11 | 010805005001 | 断桥铝合金框架（10mm厚夹胶钢化玻璃） | 1、断桥铝合金框架门（10mm厚夹胶钢化玻璃）安装 |  | m2 | 10.73
12 | 011406001001 | 内墙1无机乳胶漆 除卫生间外其它房间 | 1、无机乳胶漆面层 2、刮腻子二遍，分遍磨平 3、专用配套罩面剂 |  | m2 | 1773.85
13 | 011204003001 | 内墙2釉面砖墙面 卫生间 | 1、8厚瓷砖(粘贴前浸水两小时以上)，白水泥勾缝 2、4厚1:1水泥砂浆加水重20%建筑胶粘结层 3、素水泥浆一道 4、1.5厚聚氨脂涂膜防水涂料 5、6厚1:0.5:2.5水泥石灰砂浆压实抹光 6、2厚配套专用界面砂浆批刮 |  | m2 | 63.92
14 | 011302001001 | 顶1铝合金格栅吊顶 A级 | 1.铝合金方型格栅 2.T型轻钢次龙骨TB24X28，间距1000,与主龙骨插 |  | m2 | 1148.79
本页小计
注：为计取规费等的使用，可在表中增设其中：“定额人工费”
表—08
分部分项工程和单价措施项目清单与计价表
工程名称：主楼装饰工程 |  |  |  | 标段：通用资产仓库（原种子公司办公楼）维修改造 |  |  |  | 第 2 页 共 6 页
序号 | 项目编码 | 项目名称 | 项目特征描述 |  | 计量单位 | 工程量 | 金额（元）
[7 empty] | 综合单价 |  | 合价 | 其中
暂估价
|  | 办公及周转、办公、消防控制室 | 接 3.T型轻钢主龙骨TB24X38，间距不大于1000,用挂件与承载龙骨固定 4.U型轻钢承载龙骨CB38X12，间距不大于1500,用吊件与钢筋吊杆联结后找平 5.%%C8钢筋吊杆,双向中距不大于1500,吊杆上部与板底吊环固定 6.固定%%c10钢筋吊环，双向中距不大于1500
15 | 011302001002 | 顶2乳胶漆顶棚 门斗、楼梯间（钢梯除外） | 1、乳胶漆面层 2、2厚柔性耐水腻子分遍刮平 3、原有顶棚清理干净 |  | m2 | 107.86
16 | 011302001003 | 顶3铝合金方形板 卫生间 | 1.铝合金方形（矩形）板 2.金属配套龙骨 |  | m2 | 9.96
17 | 011102003001 | 地1橡胶板地面办公及周转、办公、消防控制室 | 1、3厚橡胶板,专用胶粘剂粘结 2、建筑胶水泥腻子批嵌平整 3、20厚1:2水泥砂浆抹面压光 4、素水泥浆结合层一遍 5、30厚C20细石混凝土 6、素水泥浆一道（内掺建筑胶） |  | m2 | 1157.99
18 | 011105004001 | 橡胶板踢脚线 | 1、3厚橡胶板踢脚,专用胶粘剂粘结 2、6厚1:2水泥砂浆压实赶光 3、9厚1:3水泥砂浆 |  | m2 | 43.83
19 | 011102003002 | 地2防滑地砖地面（防水）卫生间 | 1、10厚地砖(规格300x300)铺平拍实,水泥浆擦缝或1:1水泥砂浆填缝 2、30厚1:3干硬性水泥砂浆结合层 3、1.5厚聚氨酯涂膜防水层（至少三遍以上），四周涂刷高度屋顶高度 4、30*40铝合金防滑护角条 |  | m2 | 9.96
本页小计
注：为计取规费等的使用，可在表中增设其中：“定额人工费”
表—08
分部分项工程和单价措施项目清单与计价表
工程名称：主楼装饰工程 |  |  |  | 标段：通用资产仓库（原种子公司办公楼）维修改造 |  |  |  | 第 3 页 共 6 页
序号 | 项目编码 | 项目名称 | 项目特征描述 |  | 计量单位 | 工程量 | 金额（元）
[7 empty] | 综合单价 |  | 合价 | 其中
暂估价
20 | 010401012001 | 墩台 | 1、小红砖砌筑 2、抹灰 3、1:3水泥砂浆保护层 |  | m3 | 0.48
21 | 011505001001 | 洗漱台 | 1、20厚深啡网大理石台面 |  | m2 | 0.88
22 | 011207001001 | 镜面玻璃 | 1、20*40木龙骨（防火涂料三遍） 2、18厚细木工板（防火涂料三遍） 3、6mm银镜 4、20宽不锈钢镜框 |  | m2 | 1.08
23 | 011210005001 | 卫生间成品隔断 | 1、18mm厚转印镀锌钢板隔断 |  | m2 | 4.32
24 | 011102001001 | 地3 大理石地面原有楼梯间 | 1、20厚大理石面层，干水泥擦缝 2、30厚1:4干硬性水泥砂浆结合层 |  | m2 | 62
25 | 011105002001 | 大理石踢脚线 | 1、120高10厚花岗岩踢脚板 2、4厚1:1水泥砂浆加水重20％的建筑胶镶贴 3、15厚1:3水泥砂浆 4、刷专用界面剂一遍 |  | m2 | 12.22
26 | 011503001001 | 楼内楼梯栏杆扶手 |  |  | m | 78.5
27 | 011504003001 | 金属暖气罩 | 1、穿孔金属板式暖气罩做法参见12J7-1-81 |  | m2 | 52.47
28 | 010809004001 | 石材窗台板 | 1、30厚花岗岩窗台板出挑300做法参见12J7-1-83-1 |  | m2 | 19.89
29 | 010902001001 | 屋面卷材防水 | 1.20厚1:2.5水泥砂浆保护层 2.10厚1：4石灰砂浆隔离层 3.3+4厚SBS高聚物改性沥青防水卷材 4.30厚C20细石混凝土找平层 5.180厚阻燃性挤塑聚苯保温板 6.20厚1：3水泥砂浆找平层 7.最薄处30厚LC5.0轻骨料混凝土找2%坡 8.1.5厚聚氨脂防水涂料 |  | m2 | 248.67
本页小计
注：为计取规费等的使用，可在表中增设其中：“定额人工费”
表—08
分部分项工程和单价措施项目清单与计价表
工程名称：主楼装饰工程 |  |  |  | 标段：通用资产仓库（原种子公司办公楼）维修改造 |  |  |  | 第 4 页 共 6 页
序号 | 项目编码 | 项目名称 | 项目特征描述 |  | 计量单位 | 工程量 | 金额（元）
[7 empty] | 综合单价 |  | 合价 | 其中
暂估价
隔气层 9.20厚1:3水泥砂浆找平
30 | 010902004001 | 屋面排水管 | 1、镀锌钢管雨水管做法详12J5-1-E2-1 |  | m | 108
31 | 011001003001 | 保温隔热墙面 | 1、抹第二遍4mm厚抗裂砂浆，压入耐碱玻纤网格布（160g/m2）待完全干燥 2、抹4mm厚抗裂砂浆，压入耐碱玻纤网格布（160g/m2）待完全干燥 3、100厚憎水岩棉带（外表面覆防水透气膜）（专用粘接剂有效粘贴面积不小于70%，锚栓用量不小于11个/平米，每两层设置一道热镀锌托架锚固于墙基层（锚固深度混凝土墙不小于50mm，砌体抹灰不小于70mm）岩棉板双面及墙体基层涂刷界面剂） 4、20厚1:3水泥砂浆找平层 |  | m2 | 581.04
32 | 011001006001 | 窗口保温 | 1、30厚硅酸铝保温浆料做法 |  | m2 | 38.6
33 | 011407001001 | 外墙真石漆 | 1、上外墙底漆，外墙真石漆二遍。 |  | m2 | 704.78
34 | 010607003001 | 铝单板挑檐 | 1.3厚铝板,规格宽500（竖向通缝，不设横缝），硅酮密封胶填缝 2.安装固定连接件及竖向龙骨竖向龙骨间距600mm |  | m2 | 55.58
35 | 011702029001 | 散水 | 1、机械开挖 2、300厚防冻砂 3、150厚3:7灰土 4、60厚C20混凝土 |  | m2 | 37.62
36 | 010507001001 | 无障碍坡道 | 1、机械开挖 2、300厚防冻砂垫层 3、150厚碎石灌浆 4、100厚C15混凝土垫层 5、30厚火烧面花岗岩板面层 |  | m2 | 10.35
37 | 010501001001 | 垫层 | 1.混凝土强度等级：C25 2.混凝土拌合料要求：商品混凝土 3.包含泵送及混凝土到达 |  | m3 | 3.97
本页小计
注：为计取规费等的使用，可在表中增设其中：“定额人工费”
表—08
分部分项工程和单价措施项目清单与计价表
工程名称：主楼装饰工程 |  |  |  | 标段：通用资产仓库（原种子公司办公楼）维修改造 |  |  |  | 第 5 页 共 6 页
序号 | 项目编码 | 项目名称 | 项目特征描述 |  | 计量单位 | 工程量 | 金额（元）
[7 empty] | 综合单价 |  | 合价 | 其中
暂估价
泵送地点（泵送方式投标人自行考虑）
38 | 010501004001 | 筏板基础 | 1.混凝土强度等级：C30 P6 2.混凝土拌合料要求：商品混凝土 3.包含泵送及混凝土到达泵送地点（泵送方式投标人自行考虑） |  | m3 | 11.39
39 | 010502002001 | 构造柱 | 1.混凝土强度等级：C30 P6 2.混凝土拌合料要求：商品混凝土 3.包含泵送及混凝土到达泵送地点（泵送方式投标人自行考虑） |  | m3 | 5.45
40 | 010504001001 | 直形墙 | 1.混凝土强度等级：C30 P6 2.混凝土拌合料要求：商品混凝土 3.包含泵送及混凝土到达泵送地点（泵送方式投标人自行考虑） |  | m3 | 3.52
41 | 010510001001 | 矩形梁 | 1.混凝土强度等级：C30 P6 2.混凝土拌合料要求：商品混凝土 3.包含泵送及混凝土到达泵送地点（泵送方式投标人自行考虑） |  | m3 | 1.06
42 | 010515001001 | 现浇混凝土钢筋 直筋Ⅲ级钢 φ10 | 1.钢筋种类.规格: Ⅲ级钢 φ10 |  | t | 1.105
43 | 010515001003 | 现浇混凝土钢筋 直筋Ⅲ级钢 φ10以上 | 1.钢筋种类.规格: Ⅲ级钢 φ10以上 |  | t | 0.845
44 | 010515001002 | 现浇混凝土钢筋 箍筋I级钢φ6 | 1.钢筋种类.规格:I级钢φ6 |  | t | 0.006
45 | 011209002001 | 全玻（无框玻璃）幕墙 | 1、幕墙采用全隐玻璃幕墙140系列，玻璃采用 透明中空钢化夹胶玻璃 8+6+8 2、幕墙与每层楼板与隔墙处的缝隙应采用防火封堵材料封堵铝单板耐火极限需达到1小时 |  | m2 | 343.15
本页小计
注：为计取规费等的使用，可在表中增设其中：“定额人工费”
表—08
分部分项工程和单价措施项目清单与计价表
工程名称：主楼装饰工程 |  |  |  | 标段：通用资产仓库（原种子公司办公楼）维修改造 |  |  |  | 第 6 页 共 6 页
序号 | 项目编码 | 项目名称 | 项目特征描述 |  | 计量单位 | 工程量 | 金额（元）
[7 empty] | 综合单价 |  | 合价 | 其中
暂估价
46 | 010606007001 | 外跨钢梯 | 1.钢楼梯 制作安装 2.安装运输 3.除锈、刷漆 4.钢柱防火涂料2.5H 5.剩余钢结构防火涂料1.5H |  | t | 29.019
47 | 011503001002 | 钢楼梯栏杆扶手 |  |  | m | 65.8
48 | 011102001002 | 地4 大理石地面 钢楼梯间 |  |  | m2 | 20
49 | 010901002001 | 电梯封顶 | 1、4厚彩钢板+100厚岩棉+4厚彩钢板 |  | m2 | 39.6
50 | 010103002001 | 余方弃置 | 1、装载机装车 2、土方外运、运距自行考虑 |  | m3 | 16.92
分部小计
措施项目
51 | 011701002001 | 外脚手架 |  |  | m2 | 1
52 | 011701003001 | 里脚手架 |  |  | m2 | 1266.61
53 | 011702001001 | 垫层模版 |  |  | m2 | 2.91
54 | 011702001002 | 筏板基础模板 |  |  | m2 | 8.55
55 | 011702002001 | 矩形柱模板 |  |  | m2 | 40.72
56 | 011702011001 | 直形墙模板 |  |  | m2 | 35.2
57 | 011702006001 | 矩形梁模板 |  |  | m2 | 14.12
分部小计
本页小计
合 计
注：为计取规费等的使用，可在表中增设其中：“定额人工费”
表—08

## 表-11 总价措施项目清单与计价表
总价措施项目清单与计价表
工程名称：主楼装饰工程 |  |  | 标段：通用资产仓库（原种子公司办公楼）维修改造 | [5 empty] | 第 1 页 共 1 页
序号 | 项目编码 | 项目名称 |  | 计算基础 | 费率(%) | 金额(元) |  | 调整费率(%) |  | 调整后金额(元) | 备注
1 | 011707001 | 安全文明施工费
1.1 | 011707001001 | 安全文明施工与环境保护费 |  | 分部分项人工费+技术措施项目人工费 | 2
1.2 | 011707001002 | 临时设施费 |  | 分部分项人工费+技术措施项目人工费 | 1
2 | 011707005001 | 雨季施工增加费 |  | 分部分项人工费+技术措施项目人工费 | 0.5
3 | 011707004001 | 二次搬运费 |  | 分部分项人工费+技术措施项目人工费 | 1
4 | 01B001 | 特殊地区施工增加费 |  | 分部分项人工费+技术措施项目人工费 | 0
5 | 011707002001 | 夜间施工增加费
6 | 011707002002 | 白天在地下室施工增加费
7 | 011707005002 | 冬季施工增加费
合 计
编制人（造价人员）： | [6 empty] | 复核人（造价工程师）：
注：1.“计算基础”中安全文明施工费可为“定额基价”、“定额人工费”或“定额人工费+定额机械费”，其他项目可为“定额人工费”或“定额人工费+定额机械费”。 2.按施工方案计算的措施费，若无“计算基础”和“费率”的数值，也可只填“金额”数值，但应在备注栏说明施工方案出处或计算方法。
表-11

## 表-12 其他项目清单与计价汇总表
其他项目清单与计价汇总表
工程名称：主楼装饰工程 |  | 标段：通用资产仓库（原种子公司办公楼）维修改造 |  |  | 第 1 页 共 1 页
序号 | 项目名称 |  | 金额(元) | 结算金额(元) |  | 备注
1 | 暂列金额 |  | 100000 |  |  | 明细详见表-12-1
2 | 暂估价
2.1 | 专业工程暂估价 |  |  |  |  | 明细详见表-12-3
2.2 | 材料暂估价 |  | 一 |  |  | 明细详见表-12-2
3 | 计日工 |  |  |  |  | 明细详见表-12-4
4 | 总承包服务费 |  |  |  |  | 明细详见表-12-5
5 | 材料检验试验费
6 | 建筑工程能效测评费
7 | 工程变更及现场签证
8 | 提前竣工（赶工补偿）
9 | 无负荷联合试运转费
10 | 停窝工损失费
11 | 施工期间未完工程保护费
12 | 企业自有工人培训管理费
13 | 建筑工人实名制费
合计 |  |  | 100000 |  |  | —
注：材料（工程设备）暂估单价进入清单项目综合单价，此处不汇总。
表-12

## 表-12-1 暂列金额表
暂列金额明细表
工程名称：主楼装饰工程 |  | 标段：通用资产仓库（原种子公司办公楼）维修改造 |  |  | 第 1 页 共 1 页
序号 | 项目名称 |  | 计量单位 | 暂定金额（元） |  | 备注
1 | 暂列金 |  | 1项 | 100000
合 计 |  |  |  | 100000 |  | —
注：此表由招标人填写，如不能详列，也可只列暂列金额总额，投标人应将上述暂列金额计入投标总价中。
表—12—1

## 表-13 规费、税金项目清单与计价表
规费、税金项目计价表
工程名称：主楼装饰工程 |  | 标段：通用资产仓库（原种子公司办公楼）维修改造 |  |  |  | 第 1 页 共 1 页
序号 | 项目名称 |  | 计算基础 |  | 计算基数 |  | 计算费率(%) | 金额（元）
1 | 规费 |  | 环境保护税
1.4 | 环境保护税
2 | 税金 |  | 税前工程造价 |  |  |  | 9
合 计
编制人（造价人员）： |  |  |  | 复核人（造价工程师）：
表-13