## 扉-1 招标工程量清单扉页
|  | 暖通工程 |  | 工程
招标工程量清单
招 标 人： |  |  | 造价咨询人：
| (单位盖章) |  |  |  | (单位资质专用章)
法定代表人 或其授权人： |  |  | 法定代表人 或其授权人：
| (签字或盖章) |  |  |  | (签字或盖章)
编 制 人： |  |  | 复 核 人：
| (造价人员签字盖专用章) |  |  |  | (造价工程师签字盖专用章)
编 制 时 间： | 年 月 日 |  | 复 核 时 间： |  | 年 月 日
扉—1

## 表-08 分部分项工程和单价措施项目清单与计价表
分部分项工程和单价措施项目清单与计价表
工程名称：暖通工程 |  |  |  | 标段：通用资产仓库（原种子公司办公楼）维修改造 |  |  |  | 第 1 页 共 4 页
序号 | 项目编码 | 项目名称 | 项目特征描述 |  | 计量单位 | 工程量 | 金额（元）
[7 empty] | 综合单价 |  | 合价 | 其中
暂估价
采暖
1 | 031001002001 | 钢管 | 1.安装部位:室内 2.介质:采暖 3.规格、压力等级:DN40 4.连接形式:焊接 |  | m | 13.6
2 | 031001002002 | 钢管 | 1.安装部位:室内 2.介质:采暖 3.规格、压力等级:DN32 4.连接形式:螺纹连接 |  | m | 118
3 | 031001002003 | 钢管 | 1.安装部位:室内 2.介质:采暖 3.规格、压力等级:DN25 4.连接形式:螺纹连接 |  | m | 240.92
4 | 031001002004 | 钢管 | 1.安装部位:室内 2.介质:采暖 3.规格、压力等级:DN20 4.连接形式:螺纹连接 |  | m | 10
5 | 031002001001 | 管道支架 | 1.名称:管道支架制作安装 |  | kg | 105.1
6 | 031002001002 | 管道支架 | 1.名称:成品管卡 2.规格:DN40 |  | 套 | 3
7 | 031002001003 | 管道支架 | 1.名称:成品管卡 2.规格:DN32 |  | 套 | 33
8 | 031002001004 | 管道支架 | 1.名称:成品管卡 2.规格:DN25 |  | 套 | 69
9 | 031002001005 | 管道支架 | 1.名称:成品管卡 2.规格:DN20 |  | 套 | 3
10 | 031002003001 | 套管 | 1.名称、类型:穿楼板钢套管 2.规格:DN40 |  | 个 | 8
11 | 031002003002 | 套管 | 1.名称、类型:穿楼板钢套管 2.规格:DN32 |  | 个 | 32
12 | 031002003003 | 套管 | 1.名称、类型:穿楼板钢套管 2.规格:DN25 |  | 个 | 38
13 | 031003003001 | 焊接法兰阀门 | 1.类型:铜质闸阀 2.规格、压力等级:DN40 3.连接形式:法兰连接 4.包含法兰: |  | 个 | 8
14 | 031003001001 | 螺纹阀门 | 1.类型:铜质闸阀 2.规格、压力等级:DN32 3.连接形式:螺纹连接 |  | 个 | 8
本页小计
注：为计取规费等的使用，可在表中增设其中：“定额人工费”
表—08
分部分项工程和单价措施项目清单与计价表
工程名称：暖通工程 |  |  |  | 标段：通用资产仓库（原种子公司办公楼）维修改造 |  |  |  | 第 2 页 共 4 页
序号 | 项目编码 | 项目名称 | 项目特征描述 |  | 计量单位 | 工程量 | 金额（元）
[7 empty] | 综合单价 |  | 合价 | 其中
暂估价
15 | 031003001002 | 螺纹阀门 | 1.类型:铜质闸阀 2.规格、压力等级:DN25 3.连接形式:螺纹连接 |  | 个 | 4
16 | 031003001003 | 螺纹阀门 | 1.类型:高阻恒温控制阀 2.规格、压力等级:DN25 3.连接形式:螺纹连接 |  | 个 | 49
17 | 031003001004 | 螺纹阀门 | 1.类型:球阀 2.规格、压力等级:DN25 3.连接形式:螺纹连接 |  | 个 | 49
18 | 031003001005 | 螺纹阀门 | 1.类型:截止阀 2.规格、压力等级:DN20 3.连接形式:螺纹连接 |  | 个 | 10
19 | 031003001006 | 螺纹阀门 | 1.类型:自动排气阀 2.规格、压力等级:DN20 3.连接形式:螺纹连接 |  | 个 | 10
20 | 031003001007 | 螺纹阀门 | 1.类型:手动放风阀 2.规格、压力等级:DN10 3.连接形式:螺纹连接 |  | 个 | 64
21 | 031005001001 | 铸铁散热器 | 1.名称:柱翼型铸铁散热器25片 2.安装方式:落地 |  | 组 | 32
22 | 031005001002 | 铸铁散热器 | 1.名称:柱翼型铸铁散热器20片 2.安装方式:落地 |  | 组 | 11
23 | 031005001003 | 铸铁散热器 | 1.名称:柱翼型铸铁散热器15片 2.安装方式:落地 |  | 组 | 17
24 | 031005001004 | 铸铁散热器 | 1.名称:柱翼型铸铁散热器10片 2.安装方式:落地 |  | 组 | 1
25 | 031005001005 | 铸铁散热器 | 1.名称:柱翼型铸铁散热器8片 2.安装方式:落地 |  | 组 | 2
26 | 031005001006 | 铸铁散热器 | 1.名称:柱翼型铸铁散热器5片 2.安装方式:落地 |  | 组 | 1
27 | 031201001001 | 管道刷油 | 1.除锈级别:Sa1级 轻度喷砂除锈 2.油漆品种:防锈漆、银粉漆 3.涂刷遍数、漆膜厚度:各两遍 |  | m2 | 44.13
28 | 031201003001 | 金属结构刷油 | 1.除锈级别:Sa1级 轻度喷砂除锈 |  | kg | 105.1
本页小计
注：为计取规费等的使用，可在表中增设其中：“定额人工费”
表—08
分部分项工程和单价措施项目清单与计价表
工程名称：暖通工程 |  |  |  | 标段：通用资产仓库（原种子公司办公楼）维修改造 |  |  |  | 第 3 页 共 4 页
序号 | 项目编码 | 项目名称 | 项目特征描述 |  | 计量单位 | 工程量 | 金额（元）
[7 empty] | 综合单价 |  | 合价 | 其中
暂估价
2.油漆品种:防锈漆、银粉漆 3.涂刷遍数、漆膜厚度:各两遍
29 | 031201004001 | 铸铁管、暖气片刷油 | 1.除锈级别:Sa1级 轻度喷砂除锈 2.油漆品种:防锈漆、银粉漆 3.涂刷遍数、漆膜厚度:防锈一遍，银粉两遍 |  | m2 | 330.42
30 | 031208002001 | 管道绝热 | 1.绝热材料品种:夹筋铝箔复面的离心玻璃棉保温 2.绝热厚度:50 3.管道外径:42.25 |  | m3 | 0.3
31 | 031009001001 | 采暖工程系统调试 |  |  | 系统 | 1
分部小计
通风
32 | 030702001001 | 碳钢通风管道 | 1.名称:排风管 2.材质:镀锌钢板 3.形状:矩形 4.规格:200*120 5.板材厚度:1.2mm以内 |  | m2 | 0.69
33 | 030702001002 | 碳钢通风管道 | 1.名称:排风管 2.材质:镀锌钢板 3.形状:矩形 4.规格:120*120 5.板材厚度:1.2mm以内 |  | m2 | 0.38
34 | 030703007001 | 防雨排风百叶 | 1.名称:防雨排风百叶 2.型号:200*120 |  | 个 | 1
35 | 030108003001 | 轴流通风机 | 1.名称:壁式轴流风机 2.型号:DFBZ-2.8 3.规格:详见图纸 |  | 台 | 1
36 | 030404033001 | 风扇 | 1.名称:吊顶式排风扇 2.型号:BLD-150 |  | 台 | 2
37 | 030701001001 | 空气加热器(冷却器） | 1.名称:电热辐射板 2.型号:4KW |  | 台 | 1
38 | 030701001002 | 空气加热器(冷却器） | 1.名称:电热辐射板 2.型号:6KW |  | 台 | 1
39 | 031002002001 | 设备支架 | 1.材质:设备支架 2.支架除锈、刷油:轻绣、防锈漆一遍、银粉漆两遍 |  | kg | 4.94
本页小计
注：为计取规费等的使用，可在表中增设其中：“定额人工费”
表—08
分部分项工程和单价措施项目清单与计价表
工程名称：暖通工程 |  |  |  | 标段：通用资产仓库（原种子公司办公楼）维修改造 |  |  |  | 第 4 页 共 4 页
序号 | 项目编码 | 项目名称 | 项目特征描述 |  | 计量单位 | 工程量 | 金额（元）
[7 empty] | 综合单价 |  | 合价 | 其中
暂估价
40 | 030704001001 | 通风工程检测、调试 |  |  | 系统 | 1
分部小计
措施项目
41 | 031301017001 | 脚手架搭拆 |  |  | 项 | 1
分部小计
本页小计
合 计
注：为计取规费等的使用，可在表中增设其中：“定额人工费”
表—08

## 表-11 总价措施项目清单与计价表
总价措施项目清单与计价表
工程名称：暖通工程 |  |  | 标段：通用资产仓库（原种子公司办公楼）维修改造 | [5 empty] | 第 1 页 共 1 页
序号 | 项目编码 | 项目名称 |  | 计算基础 | 费率(%) | 金额(元) |  | 调整费率(%) |  | 调整后金额(元) | 备注
1 | 031302001 | 安全文明施工费
1.1 | 031302001001 | 安全文明施工与环境保护费 |  | 分部分项人工费+技术措施项目人工费 | 2
1.2 | 031302001002 | 临时设施费 |  | 分部分项人工费+技术措施项目人工费 | 1
2 | 031302005001 | 雨季施工增加费 |  | 分部分项人工费+技术措施项目人工费 | 0.5
3 | 031302006001 | 已完工程及设备保护费 |  | 分部分项人工费+技术措施项目人工费 | 0.8
4 | 03B001 | 工程定位复测费 |  | 分部分项人工费+技术措施项目人工费 | 0
5 | 031302004001 | 二次搬运费 |  | 分部分项人工费+技术措施项目人工费 | 0.1
6 | 03B002 | 特殊地区施工增加费 |  | 分部分项人工费+技术措施项目人工费 | 0
7 | 031302002001 | 夜间施工增加费
8 | 031302002002 | 白天在地下室施工增加费
9 | 031302005002 | 冬季施工增加费
合 计
编制人（造价人员）： | [6 empty] | 复核人（造价工程师）：
注：1.“计算基础”中安全文明施工费可为“定额基价”、“定额人工费”或“定额人工费+定额机械费”，其他项目可为“定额人工费”或“定额人工费+定额机械费”。 2.按施工方案计算的措施费，若无“计算基础”和“费率”的数值，也可只填“金额”数值，但应在备注栏说明施工方案出处或计算方法。
表-11

## 表-13 规费、税金项目清单与计价表
规费、税金项目计价表
工程名称：暖通工程 |  | 标段：通用资产仓库（原种子公司办公楼）维修改造 |  |  |  | 第 1 页 共 1 页
序号 | 项目名称 |  | 计算基础 |  | 计算基数 |  | 计算费率(%) | 金额（元）
1 | 规费 |  | 社会保险费+住房公积金+水利建设基金+环境保护税
1.1 | 社会保险费 |  | 养老失业保险+基本医疗保险+工伤保险+生育保险
(1) | 养老失业保险 |  | 分部分项人工费+组织措施项目人工费+技术措施项目人工费+分部分项人工费调整+技术措施项目人工费调整 |  |  |  | 10.5
(2) | 基本医疗保险 |  | 分部分项人工费+组织措施项目人工费+技术措施项目人工费+分部分项人工费调整+技术措施项目人工费调整 |  |  |  | 3.7
(3) | 工伤保险 |  | 分部分项人工费+组织措施项目人工费+技术措施项目人工费+分部分项人工费调整+技术措施项目人工费调整 |  |  |  | 0.4
(4) | 生育保险 |  | 分部分项人工费+组织措施项目人工费+技术措施项目人工费+分部分项人工费调整+技术措施项目人工费调整 |  |  |  | 0.3
1.2 | 住房公积金 |  | 分部分项人工费+组织措施项目人工费+技术措施项目人工费+分部分项人工费调整+技术措施项目人工费调整 |  |  |  | 3.7
1.3 | 水利建设基金 |  | 分部分项人工费+组织措施项目人工费+技术措施项目人工费+分部分项人工费调整+技术措施项目人工费调整 |  |  |  | 0.4
1.4 | 环境保护税
2 | 税金 |  | 税前工程造价 |  |  |  | 9
合 计
编制人（造价人员）： |  |  |  | 复核人（造价工程师）：
表-13