## 扉-1 招标工程量清单扉页
|  | 电气工程 |  | 工程
招标工程量清单
招 标 人： |  |  | 造价咨询人：
| (单位盖章) |  |  |  | (单位资质专用章)
法定代表人 或其授权人： |  |  | 法定代表人 或其授权人：
| (签字或盖章) |  |  |  | (签字或盖章)
编 制 人： |  |  | 复 核 人：
| (造价人员签字盖专用章) |  |  |  | (造价工程师签字盖专用章)
编 制 时 间： | 年 月 日 |  | 复 核 时 间： |  | 年 月 日
扉—1

## 表-08 分部分项工程和单价措施项目清单与计价表
分部分项工程和单价措施项目清单与计价表
工程名称：电气工程 |  |  |  | 标段：通用资产仓库（原种子公司办公楼）维修改造 |  |  |  | 第 1 页 共 3 页
序号 | 项目编码 | 项目名称 | 项目特征描述 |  | 计量单位 | 工程量 | 金额（元）
[7 empty] | 综合单价 |  | 合价 | 其中
暂估价
整个项目
1 | 030404017001 | 配电箱 | 1.名称:1AL-1 2.规格:600x800x200 |  | 台 | 1
2 | 030404017002 | 配电箱 | 1.名称:2AL-1 ~5AL-1 2.规格:500x600x180 |  | 台 | 4
3 | 030404017003 | 配电箱 | 1.名称:AT1 2.规格:500x600x200 |  | 台 | 1
4 | 030404017004 | 配电箱 | 1.名称:1ATE1 2.规格:600x700x200 |  | 台 | 1
5 | 030404017005 | 配电箱 | 1.名称:5AT-DT 2.规格:600x800x200 |  | 台 | 1
6 | 030408001001 | 电力电缆 | 1.名称:电力电缆 2.型号:YJV22-4*25+1*16 3.敷设方式、部位:管道敷设 |  | m | 57.62
7 | 030408001002 | 电力电缆 | 1.名称:电力电缆 2.型号:YJV22-5*10 3.敷设方式、部位:管道敷设 |  | m | 31.15
8 | 030408001003 | 电力电缆 | 1.名称:电力电缆 2.型号:WDZBN-YJV-5*16 3.敷设方式、部位:管道敷设 |  | m | 6.25
9 | 030408001004 | 电力电缆 | 1.名称:矿物电缆 2.型号:BBTRZ(3x6) 3.敷设方式、部位:管道敷设 |  | m | 9.09
10 | 030408006001 | 电力电缆头 | 1.名称:电力电缆头 2.型号:YJV22-4*25+1*16 |  | 个 | 6
11 | 030408006002 | 电力电缆头 | 1.名称:电力电缆头 2.型号:WDZBN-YJV-5*16 |  | 个 | 2
12 | 030408006003 | 电力电缆头 | 1.名称:电力电缆头 2.型号:YJV22-5*10 |  | 个 | 8
13 | 030408006004 | 电力电缆头 | 1.名称:矿物电缆头 2.型号:BBTRZ(3x6 |  | 个 | 2
14 | 030408006005 | 电力电缆头 | 1.名称:电缆穿刺线夹 2.型号:YJV22-4*25+1*16 |  | 个 | 5
15 | 030411003001 | 桥架 | 1.名称:普通负荷桥架 2.型号:150*100 |  | m | 63.25
16 | 030413001001 | 铁构件 | 1.名称:桥架支架 |  | kg | 102.87
17 | 030411004001 | 配线 | 1.名称:管内穿线 2.配线形式:照明线路 3.型号:WDZB-BYJ2. |  | m | 1811.97
本页小计
注：为计取规费等的使用，可在表中增设其中：“定额人工费”
表—08
分部分项工程和单价措施项目清单与计价表
工程名称：电气工程 |  |  |  | 标段：通用资产仓库（原种子公司办公楼）维修改造 |  |  |  | 第 2 页 共 3 页
序号 | 项目编码 | 项目名称 | 项目特征描述 |  | 计量单位 | 工程量 | 金额（元）
[7 empty] | 综合单价 |  | 合价 | 其中
暂估价
5
18 | 030411004002 | 配线 | 1.名称:管内穿线 2.配线形式:照明线路 3.型号:WDZB-BYJ4 |  | m | 2043.85
19 | 030411004003 | 配线 | 1.名称:管内穿线 2.配线形式:照明线路 3.型号:WDZN-BYJ2.5 |  | m | 38.55
20 | 030411004004 | 配线 | 1.名称:管内穿线 2.配线形式:照明线路 3.型号:WDZN-BYJ4 |  | m | 63.54
21 | 030411001001 | 配管 | 1.名称:镀锌钢管 2.规格:DN80 3.暗配 |  | m | 45.75
22 | 030411001002 | 配管 | 1.名称:焊接钢管 2.规格:DN65 3.暗配 |  | m | 43.8
23 | 030411001003 | 配管 | 1.名称:镀锌钢管 2.规格:DN50 3.暗配 |  | m | 25.2
24 | 030411001004 | 配管 | 1.名称:焊接钢管 2.规格:DN40 3.暗配 |  | m | 19.72
25 | 030411001005 | 配管 | 1.名称:电线管 2.规格:JDG25 3.配置形式:暗配 |  | m | 532.5
26 | 030411001006 | 配管 | 1.名称:电线管 2.规格:JDG20 3.配置形式:暗配 |  | m | 551.98
27 | 030412001001 | 普通灯具 | 1.名称:LED灯盘 2.型号:光源:LED灯盘, 4860lm/只,Ra>80,4000K PAK-LED-B05-64B-840 |  | 套 | 116
28 | 030412001002 | 普通灯具 | 1.名称:吸顶灯 2.型号:光源:LED吸顶灯 1200lm/只,Ra>80,4000K PAK-LED-D07-18S-8600 |  | 套 | 6
29 | 030412002001 | 工厂灯 | 1.名称:防尘防潮筒灯 2.型号:光源:LED吸顶灯 1200lm/只,Ra>80,4000K PAK-LED-D07-18S-8600 |  | 套 | 3
30 | 030412005001 | 荧光灯 | 1.名称:双管荧光灯 |  | 套 | 1
31 | 030412001003 | 普通灯具 | 1.名称:声光控灯自带延时开关 2.型号:光源:LED吸顶灯 |  | 套 | 10
本页小计
注：为计取规费等的使用，可在表中增设其中：“定额人工费”
表—08
分部分项工程和单价措施项目清单与计价表
工程名称：电气工程 |  |  |  | 标段：通用资产仓库（原种子公司办公楼）维修改造 |  |  |  | 第 3 页 共 3 页
序号 | 项目编码 | 项目名称 | 项目特征描述 |  | 计量单位 | 工程量 | 金额（元）
[7 empty] | 综合单价 |  | 合价 | 其中
暂估价
1200lm/只,Ra>80,4000K PAK-LED-D07-18S-8600
32 | 030404034001 | 照明开关 | 1.名称: 单联单控开关 |  | 个 | 4
33 | 030404034002 | 照明开关 | 1.名称: 双联单控开关 |  | 个 | 44
34 | 030404034003 | 照明开关 | 1.名称: 三联单控开关 |  | 个 | 4
35 | 030404035001 | 插座 | 1.名称:单相二、三孔安全插座 2.规格:10A |  | 个 | 56
36 | 030404035002 | 插座 | 1.名称:单相二、三孔防溅插座 2.规格:10A |  | 个 | 1
37 | 030404035003 | 插座 | 1.名称:空调插座 2.规格:16A |  | 个 | 11
38 | 030411006001 | 接线盒 | 1.名称:接线盒 |  | 个 | 126
39 | 030411006002 | 接线盒 | 1.名称:开关盒 |  | 个 | 120
40 | 030413002001 | 凿（压)槽 | 1.名称:砖墙开槽 2.规格:20 3.填充(恢复)方式:墙面抹灰 |  | m | 119.6
41 | 030413002002 | 凿（压)槽 | 1.名称:砖墙开槽 2.规格:25 3.填充(恢复)方式:墙面抹灰 |  | m | 143.5
42 | 030409008001 | 等电位端子箱、测试板 | 1.名称:总等电位端子箱 2.规格:300x300x150 |  | 台 | 1
43 | 030409008002 | 等电位端子箱、测试板 | 1.名称:局部等电位端子箱 2.规格:150x100x100 |  | 台 | 1
44 | 030414002001 | 送配电装置系统 | 1.名称:送配电装置系统 |  | 系统 | 3
分部小计
措施项目
45 | 031301017001 | 脚手架搭拆 |  |  | 项 | 1
分部小计
本页小计
合 计
注：为计取规费等的使用，可在表中增设其中：“定额人工费”
表—08

## 表-11 总价措施项目清单与计价表
总价措施项目清单与计价表
工程名称：电气工程 |  |  | 标段：通用资产仓库（原种子公司办公楼）维修改造 | [5 empty] | 第 1 页 共 1 页
序号 | 项目编码 | 项目名称 |  | 计算基础 | 费率(%) | 金额(元) |  | 调整费率(%) |  | 调整后金额(元) | 备注
1 | 031302001 | 安全文明施工费
1.1 | 031302001001 | 安全文明施工与环境保护费 |  | 分部分项人工费+技术措施项目人工费 | 2
1.2 | 031302001002 | 临时设施费 |  | 分部分项人工费+技术措施项目人工费 | 1
2 | 031302005001 | 雨季施工增加费 |  | 分部分项人工费+技术措施项目人工费 | 0.5
3 | 031302006001 | 已完工程及设备保护费 |  | 分部分项人工费+技术措施项目人工费 | 0.8
4 | 031302004001 | 二次搬运费 |  | 分部分项人工费+技术措施项目人工费 | 0.1
合 计
编制人（造价人员）： | [6 empty] | 复核人（造价工程师）：
注：1.“计算基础”中安全文明施工费可为“定额基价”、“定额人工费”或“定额人工费+定额机械费”，其他项目可为“定额人工费”或“定额人工费+定额机械费”。 2.按施工方案计算的措施费，若无“计算基础”和“费率”的数值，也可只填“金额”数值，但应在备注栏说明施工方案出处或计算方法。
表-11

## 表-13 规费、税金项目清单与计价表
规费、税金项目计价表
工程名称：电气工程 |  | 标段：通用资产仓库（原种子公司办公楼）维修改造 |  |  |  | 第 1 页 共 1 页
序号 | 项目名称 |  | 计算基础 |  | 计算基数 |  | 计算费率(%) | 金额（元）
1 | 规费 |  | 社会保险费+住房公积金+水利建设基金+环境保护税
1.1 | 社会保险费 |  | 养老失业保险+基本医疗保险+工伤保险+生育保险
(1) | 养老失业保险 |  | 分部分项人工费+组织措施项目人工费+技术措施项目人工费+分部分项人工费调整+技术措施项目人工费调整 |  |  |  | 10.5
(2) | 基本医疗保险 |  | 分部分项人工费+组织措施项目人工费+技术措施项目人工费+分部分项人工费调整+技术措施项目人工费调整 |  |  |  | 3.7
(3) | 工伤保险 |  | 分部分项人工费+组织措施项目人工费+技术措施项目人工费+分部分项人工费调整+技术措施项目人工费调整 |  |  |  | 0.4
(4) | 生育保险 |  | 分部分项人工费+组织措施项目人工费+技术措施项目人工费+分部分项人工费调整+技术措施项目人工费调整 |  |  |  | 0.3
1.2 | 住房公积金 |  | 分部分项人工费+组织措施项目人工费+技术措施项目人工费+分部分项人工费调整+技术措施项目人工费调整 |  |  |  | 3.7
1.3 | 水利建设基金 |  | 分部分项人工费+组织措施项目人工费+技术措施项目人工费+分部分项人工费调整+技术措施项目人工费调整 |  |  |  | 0.4
1.4 | 环境保护税
2 | 税金 |  | 税前工程造价 |  |  |  | 9
合 计
编制人（造价人员）： |  |  |  | 复核人（造价工程师）：
表-13