## 扉-1 招标工程量清单扉页
|  | 监控工程 |  | 工程
招标工程量清单
招 标 人： |  |  | 造价咨询人：
| (单位盖章) |  |  |  | (单位资质专用章)
法定代表人 或其授权人： |  |  | 法定代表人 或其授权人：
| (签字或盖章) |  |  |  | (签字或盖章)
编 制 人： |  |  | 复 核 人：
| (造价人员签字盖专用章) |  |  |  | (造价工程师签字盖专用章)
编 制 时 间： | 年 月 日 |  | 复 核 时 间： |  | 年 月 日
扉—1

## 表-08 分部分项工程和单价措施项目清单与计价表
分部分项工程和单价措施项目清单与计价表
工程名称：监控工程 |  |  |  | 标段：通用资产仓库（原种子公司办公楼）维修改造 |  |  |  | 第 1 页 共 2 页
序号 | 项目编码 | 项目名称 | 项目特征描述 |  | 计量单位 | 工程量 | 金额（元）
[7 empty] | 综合单价 |  | 合价 | 其中
暂估价
机房设备
1 | 030506007001 | 视频系统设备 | 1.名称:拼接屏 2.规格:46 |  | 台 | 4
2 | 030507012001 | 视频传输设备 | 1.名称:数字视频解码单元 |  | 台 | 1
3 | 030507013001 | 录像设备 | 1.名称:中心管理服务器 |  | 台 | 1
4 | 030507013002 | 录像设备 | 1.名称:视频管理控制键盘 |  | 台 | 1
5 | 030501012001 | 交换机 | 1.名称:核心交换机 |  | 台 | 1
6 | 030507013003 | 录像设备 | 1.名称:网络视频存储 |  | 台 | 1
7 | 030414007001 | 不间断电源 | 1.名称:UPS电源 |  | 系统 | 1
8 | 030404017001 | 配电箱 | 1.名称:配电箱 |  | 台 | 1
9 | 030502001001 | 机柜、机架 | 1.名称:机柜 |  | 台 | 1
10 | 030501012002 | 交换机 | 1.名称:8口交换机 |  | 台 | 1
11 | 030501012003 | 交换机 | 1.名称:12路光端机 |  | 台 | 1
12 | 030501004001 | 网络硬盘录像机 | 1.名称:网络硬盘录像机 2.类别:32路 |  | 台
13 | 030501004002 | 硬盘 | 1.名称:硬盘 2.类别:4T |  | 台
分部小计
设备管线
14 | 030411001001 | 配管 | 1.名称:JDG 2.规格:DN20 3.配置形式:暗配 |  | m | 78.46
15 | 030502005001 | 双绞线缆 | 1.名称:六类八芯非屏蔽双绞线 2.敷设方式:暗敷 |  | m | 326.27
16 | 030507008001 | 监控摄像设备 | 1.名称:彩色半球摄像头 2.安装方式:吸顶 |  | 台 | 13
17 | 030411006001 | 接线盒 | 1.名称:接线盒 |  | 个 | 13
分部小计
系统调试
18 | 030507017001 | 安全防范分系统调试 | 1.名称:监控系统调试 |  | 系统 | 1
分部小计
措施项目
19 | 031301017001 | 脚手架搭拆 |  |  | 项 | 1
本页小计
注：为计取规费等的使用，可在表中增设其中：“定额人工费”
表—08
分部分项工程和单价措施项目清单与计价表
工程名称：监控工程 |  |  |  | 标段：通用资产仓库（原种子公司办公楼）维修改造 |  |  |  | 第 2 页 共 2 页
序号 | 项目编码 | 项目名称 | 项目特征描述 |  | 计量单位 | 工程量 | 金额（元）
[7 empty] | 综合单价 |  | 合价 | 其中
暂估价
分部小计
本页小计
合 计
注：为计取规费等的使用，可在表中增设其中：“定额人工费”
表—08

## 表-11 总价措施项目清单与计价表
总价措施项目清单与计价表
工程名称：监控工程 |  |  | 标段：通用资产仓库（原种子公司办公楼）维修改造 | [5 empty] | 第 1 页 共 1 页
序号 | 项目编码 | 项目名称 |  | 计算基础 | 费率(%) | 金额(元) |  | 调整费率(%) |  | 调整后金额(元) | 备注
1 | 031302001 | 安全文明施工费
1.1 | 031302001001 | 安全文明施工与环境保护费 |  | 分部分项人工费+技术措施项目人工费 | 2
1.2 | 031302001002 | 临时设施费 |  | 分部分项人工费+技术措施项目人工费 | 1
2 | 031302005001 | 雨季施工增加费 |  | 分部分项人工费+技术措施项目人工费 | 0.5
3 | 031302006001 | 已完工程及设备保护费 |  | 分部分项人工费+技术措施项目人工费 | 0.8
4 | 03B001 | 工程定位复测费 |  | 分部分项人工费+技术措施项目人工费 | 0
5 | 031302004001 | 二次搬运费 |  | 分部分项人工费+技术措施项目人工费 | 0.1
6 | 03B002 | 特殊地区施工增加费 |  | 分部分项人工费+技术措施项目人工费 | 0
7 | 031302002001 | 夜间施工增加费
8 | 031302002002 | 白天在地下室施工增加费
9 | 031302005002 | 冬季施工增加费
合 计
编制人（造价人员）： | [6 empty] | 复核人（造价工程师）：
注：1.“计算基础”中安全文明施工费可为“定额基价”、“定额人工费”或“定额人工费+定额机械费”，其他项目可为“定额人工费”或“定额人工费+定额机械费”。 2.按施工方案计算的措施费，若无“计算基础”和“费率”的数值，也可只填“金额”数值，但应在备注栏说明施工方案出处或计算方法。
表-11

## 表-12-1 暂列金额表
暂列金额明细表
工程名称：监控工程 |  | 标段：通用资产仓库（原种子公司办公楼）维修改造 |  |  | 第 1 页 共 1 页
序号 | 项目名称 |  | 计量单位 | 暂定金额（元） |  | 备注
合 计 | [5 empty] | —
注：此表由招标人填写，如不能详列，也可只列暂列金额总额，投标人应将上述暂列金额计入投标总价中。
表—12—1

## 表-12-2 材料(工程设备)暂估价及调整表
材料（工程设备）暂估单价及调整表
工程名称：监控工程 |  |  | 标段：通用资产仓库（原种子公司办公楼）维修改造 | [7 empty] | 第 1 页 共 1 页
序号 | 材料(工程设备)名称、规格、型号 | 计量单位 |  | 数量 |  | 暂估(元) |  | 确认(元) |  | 差额±(元) |  |  | 备注
|  |  |  | 暂估 | 确认 | 单价 | 合价 | 单价 | 合价 | 单价 |  | 合价
1 | 视频存储服务器 | 台 |  | 1 |  | 13274.34 | 13274.34
2 | 拼接屏 | 套 |  | 4 |  | 3650 | 14600
3 | 中心管理服务器 | 台 |  | 1 |  | 15000 | 15000
4 | 视频解码器 | 台 |  | 1 |  | 2846.02 | 2846.02
5 | 视频管理控制键盘 | 台 |  | 1 |  | 5500 | 5500
6 | 12路光端机 | 台 |  | 1 |  | 1600 | 1600
7 | 核心交换机 | 台 |  | 1 |  | 11958.7 | 11958.7
8 | 8口交换机 | 台 |  | 1 |  | 650 | 650
9 | UPS电源 | 台 |  | 1 |  | 10247.85 | 10247.85
合计 | [6 empty] | 75676.91
总合计 | [6 empty] | 75676.91
注：此表由招标人填写“暂估单价”，并在备注栏说明暂估价的材料、工程设备拟用在哪些清单项目上，投标人应将上述材料、工程设备暂估单价计入工程量清单综合单价报价中。
表—12—2

## 表-13 规费、税金项目清单与计价表
规费、税金项目计价表
工程名称：监控工程 |  | 标段：通用资产仓库（原种子公司办公楼）维修改造 |  |  |  | 第 1 页 共 1 页
序号 | 项目名称 |  | 计算基础 |  | 计算基数 |  | 计算费率(%) | 金额（元）
1 | 规费 |  | 社会保险费+住房公积金+水利建设基金+环境保护税
1.1 | 社会保险费 |  | 养老失业保险+基本医疗保险+工伤保险+生育保险
(1) | 养老失业保险 |  | 分部分项人工费+组织措施项目人工费+技术措施项目人工费+分部分项人工费调整+技术措施项目人工费调整 |  |  |  | 10.5
(2) | 基本医疗保险 |  | 分部分项人工费+组织措施项目人工费+技术措施项目人工费+分部分项人工费调整+技术措施项目人工费调整 |  |  |  | 3.7
(3) | 工伤保险 |  | 分部分项人工费+组织措施项目人工费+技术措施项目人工费+分部分项人工费调整+技术措施项目人工费调整 |  |  |  | 0.4
(4) | 生育保险 |  | 分部分项人工费+组织措施项目人工费+技术措施项目人工费+分部分项人工费调整+技术措施项目人工费调整 |  |  |  | 0.3
1.2 | 住房公积金 |  | 分部分项人工费+组织措施项目人工费+技术措施项目人工费+分部分项人工费调整+技术措施项目人工费调整 |  |  |  | 3.7
1.3 | 水利建设基金 |  | 分部分项人工费+组织措施项目人工费+技术措施项目人工费+分部分项人工费调整+技术措施项目人工费调整 |  |  |  | 0.4
1.4 | 环境保护税
2 | 税金 |  | 税前工程造价 |  |  |  | 9
合 计
编制人（造价人员）： |  |  |  | 复核人（造价工程师）：
表-13