## 扉-1 招标工程量清单扉页
|  | 公楼装饰工程 |  | 工程
招标工程量清单
招 标 人： |  |  | 造价咨询人：
| (单位盖章) |  |  |  | (单位资质专用章)
法定代表人 或其授权人： |  |  | 法定代表人 或其授权人：
| (签字或盖章) |  |  |  | (签字或盖章)
编 制 人： |  |  | 复 核 人：
| (造价人员签字盖专用章) |  |  |  | (造价工程师签字盖专用章)
编 制 时 间： | 年 月 日 |  | 复 核 时 间： |  | 年 月 日
扉—1

## 表-08 分部分项工程和单价措施项目清单与计价表
分部分项工程和单价措施项目清单与计价表
工程名称：公楼装饰工程 |  |  |  | 标段：通用资产仓库（原种子公司办公楼）维修改造 |  |  |  | 第 1 页 共 4 页
序号 | 项目编码 | 项目名称 | 项目特征描述 |  | 计量单位 | 工程量 | 金额（元）
[7 empty] | 综合单价 |  | 合价 | 其中
暂估价
整个项目
1 | 010807001001 | 金属（塑钢、断桥）窗 | 1、断桥铝合金中空玻璃窗 2、可开启扇均做纱窗 |  | m2 | 75.06
2 | 010801002001 | 木质门带套900*2100 | 1、成品钢木门（含门套） 2、锁具安装 |  | 樘 | 2
3 | 010801002002 | 木质门带套1000*2100 | 1、成品钢木门（含门套） 2、锁具安装 |  | 樘 | 5
4 | 010802003003 | 钢质防盗防火保温门 | 1、安装防火门 2、含锁具、闭门器 |  | m2 | 2.1
5 | 010803002001 | 车库门 | 1、防火卷帘门 2、电动装置 |  | m2 | 30.24
6 | 010805005001 | 安全玻璃保温措施门 | 1、安全玻璃保温措施门 |  | m2 | 9.41
7 | 011210003001 | 玻璃隔断 | 1、安全玻璃围护 |  | m2 | 77.88
8 | 011406001001 | 内墙1无机乳胶漆 除卫生间外其它房间 | 1、无机乳胶漆面层 2、刮腻子二遍，分遍磨平 3、专用配套罩面剂 |  | m2 | 1027.88
9 | 011204003001 | 内墙2釉面砖墙面 卫生间 | 1、8厚瓷砖(粘贴前浸水两小时以上)，白水泥勾缝 2、4厚1:1水泥砂浆加水重20%建筑胶粘结层 3、素水泥浆一道 4、1.5厚聚氨脂涂膜防水涂料 5、6厚1:0.5:2.5水泥石灰砂浆压实抹光 6、2厚配套专用界面砂浆批刮 |  | m2 | 92.8
10 | 011302001001 | 顶1石膏板吊顶 A级 办公、监控室 | 1、乳胶漆面层 2、2厚柔性耐水腻子分遍刮平 3、刷配套防潮涂料一遍 4、9.5厚900x2700纸面石膏板，自攻螺钉拧牢，孔眼用腻子填平 5、轻钢龙骨单层骨架，次龙骨中距400，横撑龙骨中距1200 |  | m2 | 106.05
11 | 011302001002 | 顶2乳胶漆顶棚 | 1、乳胶漆面层 |  | m2 | 223.93
本页小计
注：为计取规费等的使用，可在表中增设其中：“定额人工费”
表—08
分部分项工程和单价措施项目清单与计价表
工程名称：公楼装饰工程 |  |  |  | 标段：通用资产仓库（原种子公司办公楼）维修改造 |  |  |  | 第 2 页 共 4 页
序号 | 项目编码 | 项目名称 | 项目特征描述 |  | 计量单位 | 工程量 | 金额（元）
[7 empty] | 综合单价 |  | 合价 | 其中
暂估价
|  | 除办公室、监控室外其它房间 | 2、2厚柔性耐水腻子分遍刮平 3、原有顶棚清理干净
12 | 011302001003 | 顶3铝合金方形板 卫生间 | 1.铝合金方形（矩形）板 2.金属配套龙骨 3.铝合金收边线 |  | m2 | 21.21
13 | 011102003001 | 地1细石混凝土地面 附属用房、车库 | 1、40厚细石混凝土,表面撒1:1水泥砂子随打随抹光 2、30厚1:3干硬性水泥砂浆结合层 3、素水泥浆一道 4、60厚C15混凝土垫层 |  | m2 | 84.84
14 | 011102003003 | 楼1 防滑地砖楼面 A级 办公,监控室 | 1、10厚地砖(规格300x300)铺平拍实水泥浆擦缝 2、30厚1:3干硬性水泥砂浆结合层 |  | m2 | 106.05
15 | 011102003002 | 楼3 防滑地砖楼面（防水） A级 卫生间 | 1、10厚地砖(规格300x300)铺平拍实水泥浆擦缝 2、30厚1:3干硬性水泥砂浆结合层 3、1.5厚聚氨酯涂膜防水层（至少三遍以上），四周涂刷高度至屋顶高度 4、30*40铝合金防滑护角条 |  | m2 | 21.21
16 | 011505001001 | 洗漱台 | 1、20厚深啡网大理石台面 |  | m2 | 1.83
17 | 011207001001 | 镜面玻璃 | 1、20*40木龙骨（防火涂料三遍） 2、18厚细木工板（防火涂料三遍） 3、6mm银镜 4、20宽不锈钢镜框 |  | m2 | 2.2
18 | 010401012001 | 墩台 | 1、小红砖砌筑 2、抹灰 3、1:3水泥砂浆保护层 |  | m3 | 0.85
19 | 011210005001 | 卫生间成品隔断 | 1、18mm厚转印镀锌钢板隔断 |  | m2 | 11.65
20 | 011102001001 | 地2 大理石地面楼梯间、门斗 | 1、20厚大理石面层，干水泥擦缝 2、30厚1:4干硬性水泥砂浆结合层 |  | m2 | 41.21
本页小计
注：为计取规费等的使用，可在表中增设其中：“定额人工费”
表—08
分部分项工程和单价措施项目清单与计价表
工程名称：公楼装饰工程 |  |  |  | 标段：通用资产仓库（原种子公司办公楼）维修改造 |  |  |  | 第 3 页 共 4 页
序号 | 项目编码 | 项目名称 | 项目特征描述 |  | 计量单位 | 工程量 | 金额（元）
[7 empty] | 综合单价 |  | 合价 | 其中
暂估价
21 | 011105002001 | 大理石踢脚线 | 1、120高10厚花岗岩踢脚板 2、4厚1:1水泥砂浆加水重20％的建筑胶镶贴 3、15厚1:3水泥砂浆 4、刷专用界面剂一遍 |  | m2 | 5.74
22 | 011503001001 | 楼内楼梯栏杆扶手 |  |  | m | 12.06
23 | 011504003001 | 金属暖气罩 | 1、穿孔金属板式暖气罩做法参见12J7-1-81 |  | m2 | 13.77
24 | 010809004001 | 石材窗台板 | 1、30厚花岗岩窗台板出挑300做法参见12J7-1-83-1 |  | m2 | 4.59
25 | 010902001001 | 屋面卷材防水 | 1.20厚1:2.5水泥砂浆保护层 2.10厚1：4石灰砂浆隔离层 3.3+4厚SBS高聚物改性沥青防水卷材 4.30厚C20细石混凝土找平层 5.180厚阻燃性挤塑聚苯保温板 6.20厚1：3水泥砂浆找平层 7.最薄处30厚LC5.0轻骨料混凝土找2%%%坡 8.1.5厚聚氨脂防水涂料隔气层 9.20厚1:3水泥砂浆找平 |  | m2 | 225.7
26 | 011001003001 | 保温隔热墙面 | 1、抹10mm厚抗裂砂浆内衬玻纤网格布(首层砂浆保护层厚度15mm) 2、80厚复合岩棉保温层(容重80—160kg/M³) 3、20厚1:3水泥砂浆找平 |  | m2 | 384.92
27 | 011001006001 | 窗口保温 | 1、30厚硅酸铝保温浆料做法 |  | m2 | 28.41
28 | 011406002001 | 滴水线 | 1、参12J3-1-D24-A |  | m | 37.6
29 | 011407001001 | 外墙真石漆 | 1、上外墙底漆，外墙真石漆二遍。 |  | m2 | 413.36
30 | 011702029001 | 散水 | 1、300厚防冻砂 2、150厚3:7灰土 3、60厚C20混凝土 4、开挖 |  | m2 | 36.49
本页小计
注：为计取规费等的使用，可在表中增设其中：“定额人工费”
表—08
分部分项工程和单价措施项目清单与计价表
工程名称：公楼装饰工程 |  |  |  | 标段：通用资产仓库（原种子公司办公楼）维修改造 |  |  |  | 第 4 页 共 4 页
序号 | 项目编码 | 项目名称 | 项目特征描述 |  | 计量单位 | 工程量 | 金额（元）
[7 empty] | 综合单价 |  | 合价 | 其中
暂估价
31 | 010507001001 | 坡道 | 1、开挖 2、300厚防冻砂垫层 3、150厚碎石灌浆 4、100厚C15混凝土垫层 5、30厚火烧面花岗岩板面层 |  | m2 | 35.6
32 | 010507004001 | 侧边台阶 | 1、详见12J9-1-103-1 |  | m2 | 3.28
33 | 010507004002 | 入口台阶 | 1、详见12J9-1-103-1 |  | m2 | 14.4
34 | 010103002001 | 余方弃置 | 1、装载机装车 2、土方外运、运距自行考虑 |  | m3 | 43.04
分部小计
措施项目
35 | 011701002001 | 外脚手架 |  |  | m2 | 1
36 | 011701003001 | 里脚手架 |  |  | m2 | 401.18
37 | 011702001001 | 垫层模版 |  |  | m2 | 2.91
38 | 011702001002 | 筏板基础模板 |  |  | m2 | 8.55
39 | 011702002001 | 矩形柱模板 |  |  | m2 | 40.72
40 | 011702011001 | 直形墙模板 |  |  | m2 | 35.2
41 | 011702006001 | 矩形梁模板 |  |  | m2 | 14.12
分部小计
本页小计
合 计
注：为计取规费等的使用，可在表中增设其中：“定额人工费”
表—08

## 表-11 总价措施项目清单与计价表
总价措施项目清单与计价表
工程名称：公楼装饰工程 |  |  | 标段：通用资产仓库（原种子公司办公楼）维修改造 | [5 empty] | 第 1 页 共 1 页
序号 | 项目编码 | 项目名称 |  | 计算基础 | 费率(%) | 金额(元) |  | 调整费率(%) |  | 调整后金额(元) | 备注
1 | 011707001 | 安全文明施工费
1.1 | 011707001001 | 安全文明施工与环境保护费 |  | 分部分项人工费+技术措施项目人工费 | 2
1.2 | 011707001002 | 临时设施费 |  | 分部分项人工费+技术措施项目人工费 | 1
2 | 011707005001 | 雨季施工增加费 |  | 分部分项人工费+技术措施项目人工费 | 0.5
3 | 011707004001 | 二次搬运费 |  | 分部分项人工费+技术措施项目人工费 | 1
4 | 01B001 | 特殊地区施工增加费 |  | 分部分项人工费+技术措施项目人工费 | 1.5
5 | 011707002001 | 夜间施工增加费
6 | 011707002002 | 白天在地下室施工增加费
7 | 011707005002 | 冬季施工增加费
合 计
编制人（造价人员）： | [6 empty] | 复核人（造价工程师）：
注：1.“计算基础”中安全文明施工费可为“定额基价”、“定额人工费”或“定额人工费+定额机械费”，其他项目可为“定额人工费”或“定额人工费+定额机械费”。 2.按施工方案计算的措施费，若无“计算基础”和“费率”的数值，也可只填“金额”数值，但应在备注栏说明施工方案出处或计算方法。
表-11

## 表-13 规费、税金项目清单与计价表
规费、税金项目计价表
工程名称：公楼装饰工程 |  | 标段：通用资产仓库（原种子公司办公楼）维修改造 |  |  |  | 第 1 页 共 1 页
序号 | 项目名称 |  | 计算基础 |  | 计算基数 |  | 计算费率(%) | 金额（元）
1 | 规费 |  | 环境保护税
1.4 | 环境保护税
2 | 税金 |  | 税前工程造价 |  |  |  | 9
合 计
编制人（造价人员）： |  |  |  | 复核人（造价工程师）：
表-13