## 扉-1 招标工程量清单扉页
|  | 给排水工程 |  | 工程
招标工程量清单
招 标 人： |  |  | 造价咨询人：
| (单位盖章) |  |  |  | (单位资质专用章)
法定代表人 或其授权人： |  |  | 法定代表人 或其授权人：
| (签字或盖章) |  |  |  | (签字或盖章)
编 制 人： |  |  | 复 核 人：
| (造价人员签字盖专用章) |  |  |  | (造价工程师签字盖专用章)
编 制 时 间： | 年 月 日 |  | 复 核 时 间： |  | 年 月 日
扉—1

## 表-08 分部分项工程和单价措施项目清单与计价表
分部分项工程和单价措施项目清单与计价表
工程名称：给排水工程 |  |  |  | 标段：通用资产仓库（原种子公司办公楼）维修改造 |  |  |  | 第 1 页 共 3 页
序号 | 项目编码 | 项目名称 | 项目特征描述 |  | 计量单位 | 工程量 | 金额（元）
[7 empty] | 综合单价 |  | 合价 | 其中
暂估价
给水
1 | 031001006006 | 塑料管 | 1.安装部位:室内 2.介质:给水 3.材质、规格:PPR DN40 4.连接形式:热熔连接 5.压力试验及吹、洗设计要求: |  | m | 15.03
2 | 031001006001 | 塑料管 | 1.安装部位:室内 2.介质:给水 3.材质、规格:PPR DN40 4.连接形式:热熔连接 5.压力试验及吹、洗设计要求: |  | m | 5.5
3 | 031001006002 | 塑料管 | 1.安装部位:室内 2.介质:给水 3.材质、规格:PPR DN32 4.连接形式:热熔连接 5.压力试验及吹、洗设计要求: |  | m | 3.95
4 | 031001006003 | 塑料管 | 1.安装部位:室内 2.介质:给水 3.材质、规格:PPR DN25 4.连接形式:热熔连接 5.压力试验及吹、洗设计要求: |  | m | 1.24
5 | 031001006004 | 塑料管 | 1.安装部位:室内 2.介质:给水 3.材质、规格:PPR DN20 4.连接形式:热熔连接 5.压力试验及吹、洗设计要求: |  | m | 1.33
6 | 031001006005 | 塑料管 | 1.安装部位:室内 2.介质:给水 3.材质、规格:PPR DN15 4.连接形式:热熔连接 5.压力试验及吹、洗设计要求: |  | m | 5.29
7 | 031002001005 | 管道支架 | 1.名称:成品管卡 2.规格:DN40 |  | 套 | 17
8 | 031002001001 | 管道支架 | 1.名称:成品管卡 2.规格:DN32 |  | 套 | 4
9 | 031002001002 | 管道支架 | 1.名称:成品管卡 2.规格:DN25 |  | 套 | 2
10 | 031002001003 | 管道支架 | 1.名称:成品管卡 2.规格:DN20 |  | 套 | 11
本页小计
注：为计取规费等的使用，可在表中增设其中：“定额人工费”
表—08
分部分项工程和单价措施项目清单与计价表
工程名称：给排水工程 |  |  |  | 标段：通用资产仓库（原种子公司办公楼）维修改造 |  |  |  | 第 2 页 共 3 页
序号 | 项目编码 | 项目名称 | 项目特征描述 |  | 计量单位 | 工程量 | 金额（元）
[7 empty] | 综合单价 |  | 合价 | 其中
暂估价
11 | 031002003001 | 套管 | 1.名称、类型:穿楼板钢套管 2.规格:DN40 |  | 个 | 1
12 | 031003013001 | 水表 | 1.安装部位(室内外）:室外 2.型号、规格:DN40 3.连接形式:螺纹 4.附件配置:包含一个止回阀，两个闸阀 |  | 组 | 1
13 | 031003001001 | 螺纹阀门 | 1.类型:截止阀 2.规格、压力等级:DN40 3.连接形式:螺纹 |  | 个 | 1
14 | 031003001004 | 螺纹阀门 | 1.类型:泄水阀 2.规格、压力等级:DN25 3.连接形式:螺纹 |  | 个 | 1
15 | 031003001002 | 螺纹阀门 | 1.类型:铜截止阀 2.规格、压力等级:DN20 |  | 个 | 1
16 | 031003001003 | 螺纹阀门 | 1.类型:自动排气阀 2.规格、压力等级:DN20 |  | 个 | 1
分部小计
排水
17 | 031001005003 | 铸铁管 | 1.安装部位:出屋面 2.介质:污水 3.材质、规格:铸铁管DN100 4.连接形式:法兰连接 |  | m | 1
18 | 031001005001 | 铸铁管 | 1.安装部位:室内 2.介质:污水 3.材质、规格:铸铁管DN100 4.连接形式:法兰连接 |  | m | 21.77
19 | 031001005002 | 铸铁管 | 1.安装部位:室内 2.介质:污水 3.材质、规格:铸铁管DN50 4.连接形式:法兰连接 |  | m | 6.04
20 | 031002001004 | 管道支架 | 1.名称:管道支架制作安装 2.支架除锈刷油:防锈漆两遍、除轻绣 |  | kg | 20.47
21 | 031002003002 | 套管 | 1.名称、类型:柔性防水套管 2.规格:DN100 |  | 个 | 1
22 | 03100400600 | 大便 | 1.规格、类型:蹲式大便 |  | 组 | 3
本页小计
注：为计取规费等的使用，可在表中增设其中：“定额人工费”
表—08
分部分项工程和单价措施项目清单与计价表
工程名称：给排水工程 |  |  |  | 标段：通用资产仓库（原种子公司办公楼）维修改造 |  |  |  | 第 3 页 共 3 页
序号 | 项目编码 | 项目名称 | 项目特征描述 |  | 计量单位 | 工程量 | 金额（元）
[7 empty] | 综合单价 |  | 合价 | 其中
暂估价
| 1 | 器 | 器安装 瓷低水箱
23 | 031004007001 | 小便器 | 1.规格、类型:感应式冲洗阀金属框架壁挂式小便器安装 |  | 组 | 2
24 | 031004003001 | 洗脸盆 | 1.规格、类型:单柄水嘴台上式洗脸盆 |  | 组 | 2
25 | 031004008001 | 其他成品卫生器具 | 1.规格、类型:拖布池 |  | 组 | 1
26 | 031004014001 | 给、排水附(配)件 | 1.名称:地面扫除口 2.型号、规格:DN100 |  | 个 | 1
27 | 031004014002 | 给、排水附(配)件 | 1.名称:地漏 2.型号、规格:DN50 |  | 个 | 3
28 | 031201004001 | 铸铁管、暖气片刷油 | 1.除锈级别:Sa1级 轻度喷砂除锈 2.油漆品种:沥青漆 3.涂刷遍数、漆膜厚度:2遍 |  | m2 | 8.18
分部小计
措施项目
29 | 031301017001 | 脚手架搭拆 |  |  | 项 | 1
分部小计
本页小计
合 计
注：为计取规费等的使用，可在表中增设其中：“定额人工费”
表—08

## 表-11 总价措施项目清单与计价表
总价措施项目清单与计价表
工程名称：给排水工程 |  |  | 标段：通用资产仓库（原种子公司办公楼）维修改造 | [5 empty] | 第 1 页 共 1 页
序号 | 项目编码 | 项目名称 |  | 计算基础 | 费率(%) | 金额(元) |  | 调整费率(%) |  | 调整后金额(元) | 备注
1 | 031302001 | 安全文明施工费
1.1 | 031302001001 | 安全文明施工与环境保护费 |  | 分部分项人工费+技术措施项目人工费 | 2
1.2 | 031302001002 | 临时设施费 |  | 分部分项人工费+技术措施项目人工费 | 1
2 | 031302005001 | 雨季施工增加费 |  | 分部分项人工费+技术措施项目人工费 | 0.5
3 | 031302006001 | 已完工程及设备保护费 |  | 分部分项人工费+技术措施项目人工费 | 0.8
4 | 03B001 | 工程定位复测费 |  | 分部分项人工费+技术措施项目人工费 | 0
5 | 031302004001 | 二次搬运费 |  | 分部分项人工费+技术措施项目人工费 | 0.1
6 | 03B002 | 特殊地区施工增加费 |  | 分部分项人工费+技术措施项目人工费 | 0
7 | 031302002001 | 夜间施工增加费
8 | 031302002002 | 白天在地下室施工增加费
9 | 031302005002 | 冬季施工增加费
合 计
编制人（造价人员）： | [6 empty] | 复核人（造价工程师）：
注：1.“计算基础”中安全文明施工费可为“定额基价”、“定额人工费”或“定额人工费+定额机械费”，其他项目可为“定额人工费”或“定额人工费+定额机械费”。 2.按施工方案计算的措施费，若无“计算基础”和“费率”的数值，也可只填“金额”数值，但应在备注栏说明施工方案出处或计算方法。
表-11

## 表-13 规费、税金项目清单与计价表
规费、税金项目计价表
工程名称：给排水工程 |  | 标段：通用资产仓库（原种子公司办公楼）维修改造 |  |  |  | 第 1 页 共 1 页
序号 | 项目名称 |  | 计算基础 |  | 计算基数 |  | 计算费率(%) | 金额（元）
1 | 规费 |  | 社会保险费+住房公积金+水利建设基金+环境保护税
1.1 | 社会保险费 |  | 养老失业保险+基本医疗保险+工伤保险+生育保险
(1) | 养老失业保险 |  | 分部分项人工费+组织措施项目人工费+技术措施项目人工费+分部分项人工费调整+技术措施项目人工费调整 |  |  |  | 10.5
(2) | 基本医疗保险 |  | 分部分项人工费+组织措施项目人工费+技术措施项目人工费+分部分项人工费调整+技术措施项目人工费调整 |  |  |  | 3.7
(3) | 工伤保险 |  | 分部分项人工费+组织措施项目人工费+技术措施项目人工费+分部分项人工费调整+技术措施项目人工费调整 |  |  |  | 0.4
(4) | 生育保险 |  | 分部分项人工费+组织措施项目人工费+技术措施项目人工费+分部分项人工费调整+技术措施项目人工费调整 |  |  |  | 0.3
1.2 | 住房公积金 |  | 分部分项人工费+组织措施项目人工费+技术措施项目人工费+分部分项人工费调整+技术措施项目人工费调整 |  |  |  | 3.7
1.3 | 水利建设基金 |  | 分部分项人工费+组织措施项目人工费+技术措施项目人工费+分部分项人工费调整+技术措施项目人工费调整 |  |  |  | 0.4
1.4 | 环境保护税
2 | 税金 |  | 税前工程造价 |  |  |  | 9
合 计
编制人（造价人员）： |  |  |  | 复核人（造价工程师）：
表-13