## 扉-1 招标工程量清单扉页
|  | 室外硬化维修工程 |  | 工程
招标工程量清单
招 标 人： |  |  | 造价咨询人：
| (单位盖章) |  |  |  | (单位资质专用章)
法定代表人 或其授权人： |  |  | 法定代表人 或其授权人：
| (签字或盖章) |  |  |  | (签字或盖章)
编 制 人： |  |  | 复 核 人：
| (造价人员签字盖专用章) |  |  |  | (造价工程师签字盖专用章)
编 制 时 间： | 年 月 日 |  | 复 核 时 间： |  | 年 月 日
扉—1

## 表-08 分部分项工程和单价措施项目清单与计价表
分部分项工程和单价措施项目清单与计价表
工程名称：室外硬化维修工程 |  |  |  | 标段：通用资产仓库（原种子公司办公楼）维修改造 |  |  |  | 第 1 页 共 1 页
序号 | 项目编码 | 项目名称 | 项目特征描述 |  | 计量单位 | 工程量 | 金额（元）
[7 empty] | 综合单价 |  | 合价 | 其中
暂估价
整个项目
1 | 011609001001 | 栏杆、栏板拆除 | 1、拆除铁艺栏杆 |  | m | 40
2 | 011607001001 | 彩钢房拆除 | 1、原有彩钢临建房拆除 |  | m2 | 37.05
3 | 041001001001 | 拆除路面 | 1、拆除原有混凝土方砖 |  | m2 | 508
4 | 040204002001 | 人行道块料铺设 | 1、60厚C25混凝土面包砖路面 2、30厚1：3干硬性水泥砂浆 3、300厚砂夹石垫层 4、路基碾压，压实度>93% |  | m2 | 398
5 | 040203006001 | 沥青混凝土 | 1、60厚细粒式改性沥青砼；路用纤维 ，石油沥青用量的0.2%计入、抗剥落 剂，沥青混凝土用量的3%计入、满铺 涤纶双向土工格栅，网孔规格(mm): 30×30，格栅规格(m):4×20 3、乳化沥青透层 4、200厚水泥稳定级 配砂砾基层(掺20%碎 石)基层洒水养生(水 泥含量5%，压实度不 小于98%) 5、300厚砂夹石垫层 6、路基碾压，压实度>93% |  | m2 | 110
6 | 040204004001 | 安砌侧(平、缘）石 | 1、150x350x1000花岗岩路缘石（做圆角处理） 2、30厚1:2水泥砂浆 3、素土夯实,压实度>94% |  | m | 6
7 | 040103002001 | 余方弃置 | 1、装载机装车 2、垃圾外运、运距自行考虑 |  | m3 | 60.2
分部小计
措施项目
本页小计
合 计
注：为计取规费等的使用，可在表中增设其中：“定额人工费”
表—08

## 表-11 总价措施项目清单与计价表
总价措施项目清单与计价表
工程名称：室外硬化维修工程 |  |  | 标段：通用资产仓库（原种子公司办公楼）维修改造 | [5 empty] | 第 1 页 共 1 页
序号 | 项目编码 | 项目名称 |  | 计算基础 | 费率(%) | 金额(元) |  | 调整费率(%) |  | 调整后金额(元) | 备注
1 | 011707001 | 安全文明施工费
1.1 | 011707001001 | 安全文明施工与环境保护费 |  | 分部分项人工费+技术措施项目人工费 | 2
1.2 | 011707001002 | 临时设施费 |  | 分部分项人工费+技术措施项目人工费 | 1
2 | 011707005001 | 雨季施工增加费 |  | 分部分项人工费+技术措施项目人工费 | 0.5
3 | 011707004001 | 二次搬运费 |  | 分部分项人工费+技术措施项目人工费 | 1
4 | 01B001 | 特殊地区施工增加费 |  | 分部分项人工费+技术措施项目人工费 | 0
5 | 011707002001 | 夜间施工增加费
6 | 011707002002 | 白天在地下室施工增加费
7 | 011707005002 | 冬季施工增加费
合 计
编制人（造价人员）： | [6 empty] | 复核人（造价工程师）：
注：1.“计算基础”中安全文明施工费可为“定额基价”、“定额人工费”或“定额人工费+定额机械费”，其他项目可为“定额人工费”或“定额人工费+定额机械费”。 2.按施工方案计算的措施费，若无“计算基础”和“费率”的数值，也可只填“金额”数值，但应在备注栏说明施工方案出处或计算方法。
表-11

## 表-13 规费、税金项目清单与计价表
规费、税金项目计价表
工程名称：室外硬化维修工程 |  | 标段：通用资产仓库（原种子公司办公楼）维修改造 |  |  |  | 第 1 页 共 1 页
序号 | 项目名称 |  | 计算基础 |  | 计算基数 |  | 计算费率(%) | 金额（元）
1 | 规费 |  | 环境保护税
1.4 | 环境保护税
2 | 税金 |  | 税前工程造价 |  |  |  | 9
合 计
编制人（造价人员）： |  |  |  | 复核人（造价工程师）：
表-13