## 表-08 分部分项工程和单价措施项目清单与计价表
分部分项工程和单价措施项目清单与计价表
工程名称：金山校区室内及屋顶维修改造项目（图书馆屋顶防水及水电维修改造） | [6 empty] | 第 1 页 共 5 页
序号 | 项目编码 | 项目名称 | 项目特征描述 | 计量单位 | 工程量 | 金额（元）
[6 empty] | 综合单价 |  | 合价 | 其中
暂估价
拆除部分
屋面
1 | 011607001001 | 屋面找平层、找坡层拆除 | 1.原有屋面找平层、找坡层拆除 2.其他满足图纸设计要求及相关规范规定 | m3 | 420
2 | 011607001005 | 屋面保温层、找平层、防水层拆除 | 1.屋面保温层、找平层、防水层拆除 2.其他满足图纸设计要求及相关规范规定 | m3 | 528
3 | 011607001004 | 屋面保护层拆除 | 1.原有屋面保护层拆除 2.其他满足图纸设计要求及相关规范规定 | m3 | 48
4 | 011612001001 | 屋面排水管拆除 | 1.原有屋面UPVC110mm排水管拆除 2.其他满足图纸设计要求及相关规范规定 | m | 225
5 | 011612001002 | 屋面排水管拆除 | 1.原有屋面UPVC160mm排水管拆除 2.其他满足图纸设计要求及相关规范规定 | m | 325
分部小计
墙面
6 | 011604002001 | 墙面抹灰及涂料面拆除 | 1.墙面抹灰及涂料面拆除 2.其他满足图纸设计要求及相关规范规定 | m2 | 1165
分部小计
插座
7 | 011613001001 | 插座拆除 | 1.原有插座拆除 2.其他满足图纸设计要求及相关规范规定 | 套 | 20
8 | 030411001002 | 配管拆除 | 1.原有配管拆除 2.其他满足图纸设计要求及相关规范规定 | m | 100
9 | 030411004001 | 配线拆除 | 1.原有配线拆除 2.其他满足图纸设计要求及相关规范规定 | m | 102.5
分部小计
其他
10 | 011614003001 | 窗台板拆除 | 1.原有大理石窗台板拆除 2.其他满足图纸设计要求及相关规范规定 | m | 237
11 | 011610001001 | 木窗套拆除 | 1.原有木窗套拆除 2.其他满足图纸设计要求 | m2 | 209.54
本页小计
分部分项工程和单价措施项目清单与计价表
工程名称：金山校区室内及屋顶维修改造项目（图书馆屋顶防水及水电维修改造） | [6 empty] | 第 2 页 共 5 页
序号 | 项目编码 | 项目名称 | 项目特征描述 | 计量单位 | 工程量 | 金额（元）
[6 empty] | 综合单价 |  | 合价 | 其中
暂估价
及相关规范规定
12 | 011604002002 | 窗侧壁（外）砂浆及涂料层拆除 | 1.窗侧壁（外）砂浆及涂料层拆除 2.其他满足图纸设计要求及相关规范规定 | m2 | 200
13 | 011607002001 | 窗户密缝打胶拆除 | 1.铲除原窗户密缝打胶 2.其他满足图纸设计要求及相关规范规定 | m | 1489.8
14 | 011607002002 | 玻璃屋面打胶拆除 | 1.铲除原玻璃屋面打胶 2.其他满足图纸设计要求及相关规范规定 | m | 5000
15 | 011606002001 | 生态板饰面拆除 | 1.生态板饰面拆除 2.部位：排水管包管 3.其他满足图纸设计要求及相关规范规定 | m2 | 300
16 | 011606002002 | 铝塑板饰面拆除 | 1.铝塑板饰面拆除 2.部位：排水管包管 3.其他满足图纸设计要求及相关规范规定 | m2 | 100
分部小计
余方弃置
17 | 010103002001 | 余方弃置 | 1.建筑垃圾外运 2.运距：暂按20km考虑 3.其他满足图纸设计要求及相关规范规定 | m3 | 1314.09
分部小计
新做部分
屋面
18 | 010902003001 | 水泥砂浆找平层 | 1.20厚1:2.5水泥砂浆找平层 2.其他满足图纸设计要求及相关规范规定 | m2 | 2400
19 | 011001001001 | 珍珠岩找坡层 | 1.最薄处30厚1:8水泥憎水性膨胀珍珠岩找坡2% 2.其他满足图纸设计要求及相关规范规定 | m3 | 324
20 | 010902003002 | 水泥砂浆找平层 | 1.20厚1:2.5水泥砂浆找平层 2.其他满足图纸设计要求及相关规范规定 | m2 | 2400
21 | 011001001002 | 挤塑聚苯板保温层 | 1.保温层：选用180厚挤塑聚苯板(容重不小于30kg/m3) 2.其他满足图纸设计要求及相关规范规定 | m3 | 432
本页小计
分部分项工程和单价措施项目清单与计价表
工程名称：金山校区室内及屋顶维修改造项目（图书馆屋顶防水及水电维修改造） | [6 empty] | 第 3 页 共 5 页
序号 | 项目编码 | 项目名称 | 项目特征描述 | 计量单位 | 工程量 | 金额（元）
[6 empty] | 综合单价 |  | 合价 | 其中
暂估价
22 | 010902003003 | 细石混凝土找平层 | 1.30厚C20细石混凝土找平层 2.其他满足图纸设计要求及相关规范规定 | m2 | 2400
23 | 010902001001 | SBS防水层 | 1.防水层：4+3mm厚SBS改性沥青防水卷材 2.其他满足图纸设计要求及相关规范规定 | m2 | 2800
24 | 010902001002 | 聚乙烯隔离层 | 1、隔离层：0.4厚聚乙烯膜一层 2.其他满足图纸设计要求及相关规范规定 | m2 | 2400
25 | 010902003004 | 水泥砂浆保护层 | 1.20厚1:2.5或M15水泥砂浆保护层 2.其他满足图纸设计要求及相关规范规定 | m2 | 2400
26 | 031001003001 | 屋面排水管 | 1.110mm不锈钢排水管 2.做法参见图集12J5-1-E 3.包含管子、弯头、检查口及固定件等 4.其他满足图纸设计要求及相关规范规定 | m | 225
27 | 031001003002 | 屋面排水管 | 1.160mm不锈钢排水管 2.做法参见图集12J5-1-E 3.包含管子、弯头、检查口及固定件等 4.其他满足图纸设计要求及相关规范规定 | m | 325
分部小计
墙面
28 | 011201001001 | 墙面一般抹灰 | 1.9厚1:3水泥砂浆 2.6厚1:2水泥砂浆抹平 3.其他满足图纸设计要求及相关规范规定 | m2 | 1165
29 | 011407001001 | 墙面喷刷涂料 | 1.满刮腻子 2.底漆一遍 3.乳胶漆二遍 4.其他满足图纸设计要求及相关规范规定 | m2 | 1165
分部小计
插座
30 | 030404035003 | 五孔插座 | 1.名称:五孔插座 2.规格:250V,10A 安全型 3.安装方式:距地0.3m暗装 4.其他满足图纸设计及相关规范要求 | 个 | 20
本页小计
分部分项工程和单价措施项目清单与计价表
工程名称：金山校区室内及屋顶维修改造项目（图书馆屋顶防水及水电维修改造） | [6 empty] | 第 4 页 共 5 页
序号 | 项目编码 | 项目名称 | 项目特征描述 | 计量单位 | 工程量 | 金额（元）
[6 empty] | 综合单价 |  | 合价 | 其中
暂估价
31 | 030411001001 | 配管 | 1.名称:配管 2.材质:SC 3.规格:DN25 4.其他满足图纸设计及相关规范要求 | m | 100
32 | 030408001001 | 电力电缆 | 1.名称:电力电缆 2.规格:WDZ-YJY-3x4 3.材质:铜 4.敷设方式、部位:穿管 5.其他满足图纸设计及相关规范要求 | m | 102.5
33 | 030408006001 | 电力电缆头 | 1.名称:电力电缆 2.规格:10mm2以内 3.材质:铜 4.敷设方式、部位:穿管 5.其他满足图纸设计及相关规范要求 | 个 | 20
34 | 030411006001 | 接线盒 | 1.名称:接线盒 2.其他满足图纸设计及相关规范要求 | 个 | 20
35 | 030413002001 | 剔槽 | 1.名称:墙面剔槽 2.规格:DN25 3.其他满足图纸设计及相关规范要求 | m | 100
分部小计
其他
36 | 010809004001 | 大理石窗台板 | 1.大理石窗台板 2.其他满足图纸设计要求及相关规范规定 | m2 | 59.25
37 | 010808007001 | 成品木窗套 | 1.成品木窗套 2.其他满足图纸设计要求及相关规范规定 | m2 | 209.54
38 | 010807001002 | 更换破损窗玻璃 | 1.更换破损窗玻璃 2.规格：中空玻璃6+12A+6mm 3.其他满足图纸设计要求及相关规范规定 | m2 | 450
39 | 011502007001 | 塑料滴水线 | 1.塑料滴水线 2.做法参见图集12J3-1-A17-1 3.其他满足图纸设计要求及相关规范规定 | m | 237
40 | 011201001002 | 窗侧壁涂料 | 1.30厚聚苯颗粒保温砂浆 2.20厚防水砂浆找5%坡 3.丙烯酸酯涂料2遍 4.部位：窗侧壁（外） 5.其他满足图纸设计要求及相关规范规定 | m2 | 200
本页小计
分部分项工程和单价措施项目清单与计价表
工程名称：金山校区室内及屋顶维修改造项目（图书馆屋顶防水及水电维修改造） | [6 empty] | 第 5 页 共 5 页
序号 | 项目编码 | 项目名称 | 项目特征描述 | 计量单位 | 工程量 | 金额（元）
[6 empty] | 综合单价 |  | 合价 | 其中
暂估价
41 | 011502007002 | 窗户密缝打胶 | 1.建筑密封胶嵌缝，发泡聚氨酯填缝 2.其他满足图纸设计要求及相关规范规定 | m | 1489.8
42 | 011502001001 | 玻璃屋面打胶 | 1.玻璃屋面打胶 2.其他满足图纸设计要求及相关规范规定 | m | 5000
43 | 010807001003 | 更换破损屋顶玻璃 | 1.更换破损窗玻璃 2.规格：钢化夹胶玻璃6T+0.76PVB+6T 3.其他满足图纸设计要求及相关规范规定 | m2 | 8
44 | 011615001001 | 开孔 | 1.名称：开孔 2.规格：300*300mm 3.部位：暖气片阀门处的免漆板上 4.其他满足图纸设计要求及相关规范规定 | 个 | 4
45 | 011504001001 | 木制百叶 | 1.名称：木制百叶 2.规格：300*300mm 3.部位：暖气片阀门处的免漆板上 4.其他满足图纸设计要求及相关规范规定 | m2 | 0.36
46 | 011207001001 | 墙面装饰板 | 1.名称：18mm生态板饰面 2.部位：排水管包管 3.其他满足图纸设计要求及相关规范规定 | m2 | 300
47 | 011207001002 | 墙面装饰板 | 1.名称：4mm铝塑板饰面 2.部位：排水管包管 3.其他满足图纸设计要求及相关规范规定 | m2 | 100
48 | 01B001 | 大型机械 | 1.大型机械 2.其他满足图纸设计要求及相关规范规定 | 台班 | 5
分部小计
措施项目
本页小计
合 计

## 表-11 总价措施项目清单与计价表
总价措施项目清单与计价表
工程名称：金山校区室内及屋顶维修改造项目（图书馆屋顶防水及水电维修改造） | [6 empty] | 第 1 页 共 1 页
序号 | 项目编码 | 项目名称 | 计算基础 | 费率(%) | 金额(元) | 调整费率(%) |  | 调整后金额(元) | 备注
1 | 011707001 | 安全文明施工费
1.1 | 011707001001 | 安全文明施工与环境保护费 | 分部分项人工费+技术措施项目人工费 | 2
1.2 | 011707001002 | 临时设施费 | 分部分项人工费+技术措施项目人工费 | 1
2 | 011707005001 | 雨季施工增加费 | 分部分项人工费+技术措施项目人工费 | 0.5
3 | 011707004001 | 二次搬运费 | 分部分项人工费+技术措施项目人工费 | 1
4 |  | 垂直运输 | 分部分项人工费 | 6.84
5 |  | 超高施工增加 | 分部分项人工费 | 2.4
合 计

## 表-12 其他项目清单与计价汇总表
其他项目清单与计价汇总表
工程名称：金山校区室内及屋顶维修改造项目（图书馆屋顶防水及水电维修改造） |  |  |  | 第 1 页 共 1 页
序号 | 项目名称 | 金额(元) | 结算金额(元) |  | 备注
1 | 暂列金额 |  |  |  | 明细详见表-12-1
2 | 暂估价
2.1 | 专业工程暂估价 |  |  |  | 明细详见表-12-3
2.2 | 材料暂估价 | 一 |  |  | 明细详见表-12-2
3 | 计日工 |  |  |  | 明细详见表-12-4
4 | 总承包服务费 |  |  |  | 明细详见表-12-5
5 | 材料检验试验费
6 | 建筑工程能效测评费
7 | 工程变更及现场签证
8 | 提前竣工（赶工补偿）
9 | 无负荷联合试运转费
10 | 停窝工损失费
11 | 施工期间未完工程保护费
12 | 企业自有工人培训管理费
13 | 建筑工人实名制费
合计 |  |  |  |  | —

## 表-13 规费、税金项目清单与计价表
规费、税金项目计价表
工程名称：金山校区室内及屋顶维修改造项目（图书馆屋顶防水及水电维修改造） |  |  |  | 第 1 页 共 1 页
序号 | 项目名称 | 计算基础 | 计算基数 |  | 计算费率(%) | 金额（元）
1 | 规费 | 环境保护税
1.4 | 环境保护税
2 | 税金 | 税前工程造价 |  |  | 9
合 计