## 表-08 分部分项工程和单价措施项目清单与计价表
分部分项工程和单价措施项目清单与计价表
工程名称：停车场铺装工程 |  |  |  | 标段：内蒙古医科大学金山校区室外维修改造项目 |  |  |  | 第 1 页 共 3 页
序号 | 项目编码 | 项目名称 | 项目特征描述 |  | 计量单位 | 工程量 | 金额（元）
[7 empty] | 综合单价 |  | 合价 | 其中
暂估价
东侧停车场
铺装拆除工程
1 | 041001002001 | 拆除人行道嵌草砖 | 1.材质:拆除破损嵌草砖 2.厚度:80mm厚 3.包含结合层拆除 4.其他满足图纸设计要求及相关规范规定 |  | m2 | 962
2 | 041001003003 | 拆除基层 | 1.拆除150厚碎石垫层 2.拆除300厚3:7灰土垫层 3.其他满足图纸设计要求及相关规范规定 |  | m2 | 390
3 | 040103002004 | 余方弃置 | 1.废弃料品种:拆除废料 2.内容:包括废料装车及外运 3.运距:投标人自行考虑 |  | m3 | 206.7
分部小计
铺装新做工程
4 | 040204001001 | 人行道整形碾压 | 1.部位:停车场需修补的部位 2.基层处理:素土夯实，压实密实度≥93% 3.其他满足图纸设计要求及相关规范规定 |  | m2 | 390
5 | 040103001001 | 回填方 | 1.材料种类、配合比、厚度:300厚3:7灰土(分两步夯实) 2.其他满足图纸设计要求及相关规范规定 |  | m3 | 117
6 | 040202011004 | 碎石垫层 | 1.垫层材料种类、配合比、厚度:150厚碎石碾压密实 2.其他满足图纸设计要求及相关规范规定 |  | m2 | 390
7 | 040204002002 | 嵌草砖铺设 | 1.块料品种、规格:250×250×80六边形灰色嵌草砖 2.包含30厚中粗砂垫层 3.其他满足图纸设计要求及相关规范规定 |  | m2 | 962
8 | 040204002003 | 嵌草砖备料 | 1.块料品种、规格:250×250×80六边形灰色嵌草砖 2.材料备料 |  | m2 | 100
9 | 040205006001 | 车位线 | 1白色涂料划线 2.宽度:150mm 3.采用反光热熔涂料 4.其他满足图纸设计及相 |  | m2 | 136.16
本页小计
分部分项工程和单价措施项目清单与计价表
工程名称：停车场铺装工程 |  |  |  | 标段：内蒙古医科大学金山校区室外维修改造项目 |  |  |  | 第 2 页 共 3 页
序号 | 项目编码 | 项目名称 | 项目特征描述 |  | 计量单位 | 工程量 | 金额（元）
[7 empty] | 综合单价 |  | 合价 | 其中
暂估价
关规范要求
分部小计
路缘石拆除工程
10 | 041001005002 | 拆除侧、平(缘）石 | 1.材质:拆除路缘石 2.包含拆除结合层 3.其他满足图纸设计要求及相关规范规定 |  | m | 217.71
11 | 041001003007 | 拆除基层 | 1.拆除60mm厚混凝土垫层 2.其他满足图纸设计要求及相关规范规 |  | m2 | 43.54
12 | 041001003008 | 拆除基层 | 1.拆除150mm厚碎石垫层 2.其他满足图纸设计要求及相关规范规 |  | m2 | 43.54
13 | 040103002005 | 余方弃置 | 1.废弃料品种:拆除废料 2.内容:包括废料装车及外运 3.运距:20km |  | m3 | 14.59
分部小计
路缘石新做工程
14 | 040204001003 | 人行道整形碾压 | 1.部位:侧石底部 2.基层处理:素土夯实 3.其他满足图纸设计要求及相关规范规定 |  | m2 | 43.54
15 | 040202011006 | 碎石垫层 | 1.垫层材料种类、配合比、厚度:150厚碎石垫层 2.其他满足图纸设计要求及相关规范规定 |  | m2 | 43.54
16 | 010501001005 | 垫层 | 1.混凝土种类:商品砼 2.混凝土强度等级:C15 3.厚度:60mm 4.其他满足图纸设计要求及相关规范规定 |  | m3 | 2.61
17 | 040204004004 | 安砌混凝土侧石 | 1.材料品种、规格:100X250X1000芝麻白花岗岩侧缘 2.结合层材料品种、厚度:20厚水泥砂浆结合层 3.其他:施工过程中的切割、磨边、倒角、开孔、养护及各类损耗由投标人自行考虑在综合单价中，结算时不再调整 4.其他满足图纸设计要求及相关规范规定 |  | m | 217.71
分部小计
措施项目
本页小计
分部分项工程和单价措施项目清单与计价表
工程名称：停车场铺装工程 |  |  |  | 标段：内蒙古医科大学金山校区室外维修改造项目 |  |  |  | 第 3 页 共 3 页
序号 | 项目编码 | 项目名称 | 项目特征描述 |  | 计量单位 | 工程量 | 金额（元）
[7 empty] | 综合单价 |  | 合价 | 其中
暂估价
18 | 041106001001 | 大型机械设备进出场及安拆 | 1.机械设备名称:压路机 2.机械设备规格型号:综合考虑 3.包含压路机进出场费、安拆费等一切费用 |  | 台·次 | 1
分部小计
本页小计
合 计

## 表-11 总价措施项目清单与计价表
总价措施项目清单与计价表
工程名称：停车场铺装工程 |  |  | 标段：内蒙古医科大学金山校区室外维修改造项目 |  |  |  |  | 第 1 页 共 1 页
序号 | 项目编码 | 项目名称 |  | 计算基础 | 费率(%) | 金额(元) | 调整费率(%) |  | 调整后金额(元) | 备注
1 | 041109001 | 安全文明施工费
1.1 | 041109001001 | 安全文明施工与环境保护费 |  | 分部分项人工费+技术措施项目人工费 | 5
1.2 | 041109001002 | 临时设施费 |  | 分部分项人工费+技术措施项目人工费 | 1.5
2 | 041109004001 | 雨季施工增加费 |  | 分部分项人工费+技术措施项目人工费 | 0.5
3 | 04B001 | 工程定位复测费 |  | 分部分项人工费+技术措施项目人工费 | 0.1
4 | 041109003001 | 二次搬运费 |  | 分部分项人工费+技术措施项目人工费 | 0.1
合 计

## 表-12 其他项目清单与计价汇总表-1
其他项目清单与计价汇总表
工程名称：停车场铺装工程 |  | 标段：内蒙古医科大学金山校区室外维修改造项目 |  |  | 第 1 页 共 1 页
序号 | 项目名称 |  | 金额(元) | 结算金额(元) |  | 备注
合计 | [5 empty] | —

## 表-13 规费、税金项目清单与计价表
规费、税金项目计价表
工程名称：停车场铺装工程 |  | 标段：内蒙古医科大学金山校区室外维修改造项目 |  |  | 第 1 页 共 1 页
序号 | 项目名称 |  | 计算基础 | 计算基数 |  | 计算费率(%) | 金额（元）
1 | 规费 |  | 社会保险费+住房公积金+水利建设基金+环境保护税
1.1 | 社会保险费 |  | 养老失业保险+基本医疗保险+工伤保险+生育保险
(1) | 养老失业保险 |  | 分部分项人工费+组织措施项目人工费+技术措施项目人工费+分部分项人工费调整+技术措施项目人工费调整 |  |  | 10.5
(2) | 基本医疗保险 |  | 分部分项人工费+组织措施项目人工费+技术措施项目人工费+分部分项人工费调整+技术措施项目人工费调整 |  |  | 3.7
(3) | 工伤保险 |  | 分部分项人工费+组织措施项目人工费+技术措施项目人工费+分部分项人工费调整+技术措施项目人工费调整 |  |  | 0.4
(4) | 生育保险 |  | 分部分项人工费+组织措施项目人工费+技术措施项目人工费+分部分项人工费调整+技术措施项目人工费调整 |  |  | 0.3
1.2 | 住房公积金 |  | 分部分项人工费+组织措施项目人工费+技术措施项目人工费+分部分项人工费调整+技术措施项目人工费调整 |  |  | 3.7
1.3 | 水利建设基金 |  | 分部分项人工费+组织措施项目人工费+技术措施项目人工费+分部分项人工费调整+技术措施项目人工费调整 |  |  | 0.4
1.4 | 环境保护税
2 | 税金 |  | 税前工程造价 |  |  | 9
合 计