## 表-08 分部分项工程和单价措施项目清单与计价表
分部分项工程和单价措施项目清单与计价表
工程名称：停车棚-建筑工程 |  |  |  | 标段：内蒙古医科大学金山校区室外维修改造项目 |  |  |  | 第 1 页 共 3 页
序号 | 项目编码 | 项目名称 | 项目特征描述 |  | 计量单位 | 工程量 | 金额（元）
[7 empty] | 综合单价 |  | 合价 | 其中
暂估价
膜结构工程
混凝土及钢筋工程
1 | 010501001004 | 垫层 | 1.混凝土种类：商品混凝土 2.混凝土强度等级：C15 3.截面尺寸：详见图纸 4.部位：基础底面垫层 5.砼制作、运输、泵送（方式自定）、浇筑、振捣、养护等 6.其他满足图纸设计要求及相关规范规定 |  | m3 | 11.56
2 | 010501003002 | 独立基础 | 1.混凝土种类：商品混凝土 2.构件类型：混凝独立基础 3.混凝土强度等级：C25 4.截面尺寸：详见图纸 5.砼制作、运输、泵送（方式自定）、浇筑、振捣、养护等 6.其他满足图纸设计要求及相关规范规定 |  | m3 | 45
3 | 010502001006 | 短柱 | 1.混凝土种类：商品混凝土 2.构件类型：混凝土矩形短柱柱 3.混凝土强度等级：C25 4.截面尺寸：详见图纸 5.砼制作、运输、泵送（方式自定）、浇筑、振捣、养护等 6.其他满足图纸设计要求及相关规范规定 |  | m3 | 12.4
4 | 010515001012 | 现浇构件钢筋 | 1.钢筋种类：HRB400 直筋 2.钢筋种类规格：带肋钢筋HRB400以内 直径12mm 3.包括：运输、制作、安装 4.其他满足图纸设计要求及相关规范规定 |  | t | 1
5 | 010515001013 | 现浇构件钢筋 | 1.钢筋种类：HRB400 直筋 2.钢筋种类规格：带肋钢筋HRB400以内 直径20mm 3.包括：运输、制作、安装 4.其他满足图纸设计要求 |  | t | 2
本页小计
分部分项工程和单价措施项目清单与计价表
工程名称：停车棚-建筑工程 |  |  |  | 标段：内蒙古医科大学金山校区室外维修改造项目 |  |  |  | 第 2 页 共 3 页
序号 | 项目编码 | 项目名称 | 项目特征描述 |  | 计量单位 | 工程量 | 金额（元）
[7 empty] | 综合单价 |  | 合价 | 其中
暂估价
及相关规范规定
6 | 010515001014 | 现浇构件钢筋 | 1.钢筋种类：HPB300 箍筋 2.钢筋种类规格： 圆钢HPB300 直径8mm 3.包括：运输、制作、安装 4.其他满足图纸设计要求及相关规范规定 |  | t | 0.8
分部小计
金属结构工程
7 | 010516002004 | 预埋铁件 | 1.钢材种类:Q335C 2.规格:详见图纸 3.包括制作、安装、运输等 4.其他满足图纸设计要求及相关规范规定 |  | t | 2.084
8 | 010603001002 | 实腹钢柱 | 1.钢材品种：Q235 2.构件类型:异性H型钢柱及钢梁详见图纸 3.包括制作、安装、运输 4.包含钢结构表面采用手工除锈处理 5.其他满足图纸设计要求及相关规范规定 |  | t | 11.7
9 | 010606002003 | 钢檩条 | 1.钢材品种：Q235 2.构件类型:方钢檩条 3.包括制作、安装、运输 4.包含钢结构表面采用手工除锈处理 5.其他满足图纸设计要求及相关规范规定 |  | t | 1.45
10 | 010606001003 | 钢支撑、钢拉条 | 1.钢材品种：Q235 2.构件类型:撑杆、系杆 3.包括制作、安装、运输 4.包含钢结构表面采用手工除锈处理 5.其他满足图纸设计要求及相关规范规定 |  | t | 3.012
11 | 011405001003 | 金属面油漆 | 1.底漆：环氧富锌底漆2遍，含锌量30% 2.面漆：白色醇酸面漆2遍 3.其他满足图纸设计要求及相关规范规定 |  | m2 | 611.9
分部小计
张拉膜
本页小计
分部分项工程和单价措施项目清单与计价表
工程名称：停车棚-建筑工程 |  |  |  | 标段：内蒙古医科大学金山校区室外维修改造项目 |  |  |  | 第 3 页 共 3 页
序号 | 项目编码 | 项目名称 | 项目特征描述 |  | 计量单位 | 工程量 | 金额（元）
[7 empty] | 综合单价 |  | 合价 | 其中
暂估价
12 | 010901005003 | 膜结构屋面 | 1.张拉膜 2.详见图纸 3.其他满足图纸设计要求及相关规范规定 |  | m2 | 718.8
分部小计
措施项目
13 | 011701003001 | 脚手架 | 1.脚手架 2.包含所有完成施工内容需搭设的脚手架 3.满足结构施工及规范要求 |  | 项 | 777.62
14 | 011702001001 | 垫层模板 | 1.部位：基础垫层 2.包括模板制作、安装、拆除、清理堆放及场内外运输等 3.模板材质及支撑措施自行考虑，满足结构施工及规范要求 |  | m2 | 27.2
15 | 011702001002 | 基础 | 1.部位：独立基础 2.包括模板制作、安装、拆除、清理堆放及场内外运输等 3.模板材质及支撑措施自行考虑，满足结构施工及规范要求 |  | m2 | 120
16 | 011702002001 | 矩形柱 | 1.部位：矩形柱 2.包括模板制作、安装、拆除、清理堆放及场内外运输等 3.模板材质及支撑措施自行考虑，满足结构施工及规范要求 |  | m2 | 96.8
分部小计
本页小计
合 计

## 表-11 总价措施项目清单与计价表
总价措施项目清单与计价表
工程名称：停车棚-建筑工程 |  |  | 标段：内蒙古医科大学金山校区室外维修改造项目 |  |  |  |  | 第 1 页 共 1 页
序号 | 项目编码 | 项目名称 |  | 计算基础 | 费率(%) | 金额(元) | 调整费率(%) |  | 调整后金额(元) | 备注
1 | 011707001 | 安全文明施工费
1.1 | 011707001001 | 安全文明施工与环境保护费 |  | 分部分项人工费+技术措施项目人工费 | 5.5
1.2 | 011707001002 | 临时设施费 |  | 分部分项人工费+技术措施项目人工费 | 2
2 | 011707005001 | 雨季施工增加费 |  | 分部分项人工费+技术措施项目人工费 | 0.5
3 | 011707007001 | 已完工程及设备保护费 |  | 分部分项人工费+技术措施项目人工费 | 0.8
4 | 01B001 | 工程定位复测费 |  | 分部分项人工费+技术措施项目人工费 | 0.3
5 | 011707004001 | 二次搬运费 |  | 分部分项人工费+技术措施项目人工费 | 0.1
合 计

## 表-12 其他项目清单与计价汇总表-1
其他项目清单与计价汇总表
工程名称：停车棚-建筑工程 |  | 标段：内蒙古医科大学金山校区室外维修改造项目 |  |  | 第 1 页 共 1 页
序号 | 项目名称 |  | 金额(元) | 结算金额(元) |  | 备注
合计 | [5 empty] | —

## 表-13 规费、税金项目清单与计价表
规费、税金项目计价表
工程名称：停车棚-建筑工程 |  | 标段：内蒙古医科大学金山校区室外维修改造项目 |  |  | 第 1 页 共 1 页
序号 | 项目名称 |  | 计算基础 | 计算基数 |  | 计算费率(%) | 金额（元）
1 | 规费 |  | 社会保险费+住房公积金+水利建设基金+环境保护税
1.1 | 社会保险费 |  | 养老失业保险+基本医疗保险+工伤保险+生育保险
(1) | 养老失业保险 |  | 分部分项人工费+组织措施项目人工费+技术措施项目人工费+分部分项人工费调整+技术措施项目人工费调整 |  |  | 10.5
(2) | 基本医疗保险 |  | 分部分项人工费+组织措施项目人工费+技术措施项目人工费+分部分项人工费调整+技术措施项目人工费调整 |  |  | 3.7
(3) | 工伤保险 |  | 分部分项人工费+组织措施项目人工费+技术措施项目人工费+分部分项人工费调整+技术措施项目人工费调整 |  |  | 0.4
(4) | 生育保险 |  | 分部分项人工费+组织措施项目人工费+技术措施项目人工费+分部分项人工费调整+技术措施项目人工费调整 |  |  | 0.3
1.2 | 住房公积金 |  | 分部分项人工费+组织措施项目人工费+技术措施项目人工费+分部分项人工费调整+技术措施项目人工费调整 |  |  | 3.7
1.3 | 水利建设基金 |  | 分部分项人工费+组织措施项目人工费+技术措施项目人工费+分部分项人工费调整+技术措施项目人工费调整 |  |  | 0.4
1.4 | 环境保护税
2 | 税金 |  | 税前工程造价 |  |  | 9
合 计