## 表-08 分部分项工程和单价措施项目清单与计价表
分部分项工程和单价措施项目清单与计价表
工程名称：原自行车棚转阅读场-电气工程 |  |  |  | 标段：内蒙古医科大学金山校区室外维修改造项目 |  |  |  | 第 1 页 共 2 页
序号 | 项目编码 | 项目名称 | 项目特征描述 |  | 计量单位 | 工程量 | 金额（元）
[7 empty] | 综合单价 |  | 合价 | 其中
暂估价
整个项目
1 | 030404018001 | 插座箱 | 1.原有插座箱移位 2.其他满足图纸设计及相关规范要求 |  | 台 | 2
2 | 030411001001 | 配管 | 1.名称:配管 2.材质:SC 3.规格:DN20 4.其他满足图纸设计及相关规范要求 |  | m | 182.3
3 | 030411001002 | 配管 | 1.名称:配管 2.材质:SC 3.规格:DN25 4.其他满足图纸设计及相关规范要求 |  | m | 35.42
4 | 030411001003 | 配管 | 1.名称:配管 2.材质:SC 3.规格:DN32 4.其他满足图纸设计及相关规范要求 |  | m | 12.54
5 | 030411004001 | 配线 | 1.型号:铜芯聚氯乙烯绝缘电线 2.规格:BV-2.5mm2 3.敷设方式:穿管 4.其他满足图纸设计及相关规范要求 |  | m | 434.41
6 | 030411004002 | 配线 | 1.型号铜芯聚氯乙烯绝缘电线 2.规格:BV-4mm2 3.敷设方式:穿管 4.其他满足图纸设计及相关规范要求 |  | m | 106.26
7 | 030411004003 | 配线 | 1.型号:铜芯聚氯乙烯绝缘电线 2.规格:BV-6mm2 3.敷设方式:穿管 4.其他满足图纸设计及相关规范要求 |  | m | 37.62
8 | 030411004004 | 配线 | 1.型号:配线 2.规格:CAT.UTP/6 3.敷设方式:穿管 4.其他满足图纸设计及相关规范要求 |  | m | 37.5
9 | 030408001004 | 电力电缆 | 1.型号:电力电缆 2.规格:YJY-5*6mm2 3.其他满足图纸设计及相关规范要求 |  | m | 40
10 | 030408006001 | 电力电缆头 | 1.名称:电力电缆头 2.规格:10mm2以下 3.材质、类型:铜芯 |  | 个 | 4
本页小计
分部分项工程和单价措施项目清单与计价表
工程名称：原自行车棚转阅读场-电气工程 |  |  |  | 标段：内蒙古医科大学金山校区室外维修改造项目 |  |  |  | 第 2 页 共 2 页
序号 | 项目编码 | 项目名称 | 项目特征描述 |  | 计量单位 | 工程量 | 金额（元）
[7 empty] | 综合单价 |  | 合价 | 其中
暂估价
4.电压等级（kV):1KV以下 5.其他满足图纸设计及相关规范要求
11 | 030412001001 | LED吸顶灯 | 1.名称:LED吸顶灯 2.规格:100W 3.安装方式:柱架上安装 4.其他满足图纸设计及相关规范要求 |  | 套 | 18
12 | 030411006001 | 接线盒 | 1.名称:接线盒 2.其他满足图纸设计及相关规范要求 |  | 个 | 18
13 | 030507014002 | LED屏幕 | 1.名称:LED屏幕 2.规格:5m*2m 3.其他满足图纸设计及相关规范要求 |  | m2 | 10
14 | 030414002001 | 送配电装置系统 | 1.名称:送配电装置系统调试 2.其他满足图纸设计及相关规范要求 |  | 系统 | 1
15 | 010101003001 | 挖沟槽土方 | 1.土壤类别:一、二类土 2.挖土深度:0.8m 3.原土回填 4.其他满足图纸设计及相关规范要求 |  | m3 | 86.04
分部小计
措施项目
16 | 031301017001 | 脚手架搭拆 |  |  | 项 | 1
分部小计
本页小计
合 计

## 表-11 总价措施项目清单与计价表
总价措施项目清单与计价表
工程名称：原自行车棚转阅读场-电气工程 |  |  | 标段：内蒙古医科大学金山校区室外维修改造项目 |  |  |  |  | 第 1 页 共 1 页
序号 | 项目编码 | 项目名称 |  | 计算基础 | 费率(%) | 金额(元) | 调整费率(%) |  | 调整后金额(元) | 备注
1 | 011707001 | 安全文明施工费
1.1 | 011707001001 | 安全文明施工与环境保护费 |  | 分部分项人工费+技术措施项目人工费 | 2
1.2 | 011707001002 | 临时设施费 |  | 分部分项人工费+技术措施项目人工费 | 1
2 | 011707005001 | 雨季施工增加费 |  | 分部分项人工费+技术措施项目人工费 | 0.5
3 | 011707004001 | 二次搬运费 |  | 分部分项人工费+技术措施项目人工费 | 1
合 计

## 表-12 其他项目清单与计价汇总表
其他项目清单与计价汇总表
工程名称：原自行车棚转阅读场-电气工程 |  | 标段：内蒙古医科大学金山校区室外维修改造项目 |  |  | 第 1 页 共 1 页
序号 | 项目名称 |  | 金额(元) | 结算金额(元) |  | 备注
1 | 暂列金额 |  |  |  |  | 明细详见表-12-1
2 | 暂估价
2.1 | 专业工程暂估价 |  |  |  |  | 明细详见表-12-3
2.2 | 材料暂估价 |  | 一 |  |  | 明细详见表-12-2
3 | 计日工 |  |  |  |  | 明细详见表-12-4
4 | 总承包服务费 |  |  |  |  | 明细详见表-12-5
5 | 材料检验试验费
6 | 建筑工程能效测评费
7 | 工程变更及现场签证
8 | 提前竣工（赶工补偿）
9 | 无负荷联合试运转费
10 | 停窝工损失费
11 | 施工期间未完工程保护费
12 | 企业自有工人培训管理费
13 | 建筑工人实名制费
合计 | [5 empty] | —

## 表-13 规费、税金项目清单与计价表
规费、税金项目计价表
工程名称：原自行车棚转阅读场-电气工程 |  | 标段：内蒙古医科大学金山校区室外维修改造项目 |  |  | 第 1 页 共 1 页
序号 | 项目名称 |  | 计算基础 | 计算基数 |  | 计算费率(%) | 金额（元）
1 | 规费 |  | 环境保护税
1.4 | 环境保护税
2 | 税金 |  | 税前工程造价 |  |  | 9
合 计

## 表-12-2 材料(工程设备)暂估价及调整表
材料（工程设备）暂估单价及调整表
工程名称：原自行车棚转阅读场-电气工程 |  |  | 标段：内蒙古医科大学金山校区室外维修改造项目 | [7 empty] | 第 1 页 共 1 页
序号 | 材料(工程设备)名称、规格、型号 | 计量单位 |  | 数量 |  | 暂估(元) |  | 确认(元) |  | 差额±(元) |  |  | 备注
|  |  |  | 暂估 | 确认 | 单价 | 合价 | 单价 | 合价 | 单价 |  | 合价
1 | LED屏幕 5*2m | m2 |  |  |  | 3593.75
合计
总合计