## 表-08 分部分项工程和单价措施项目清单与计价表
分部分项工程和单价措施项目清单与计价表
工程名称：原自行车棚转阅读场 |  |  |  | 标段：内蒙古医科大学金山校区室外维修改造项目 |  |  |  | 第 1 页 共 3 页
序号 | 项目编码 | 项目名称 | 项目特征描述 |  | 计量单位 | 工程量 | 金额（元）
[7 empty] | 综合单价 |  | 合价 | 其中
暂估价
原自行车棚转阅读场
拆除工程
拆除地面工程
1 | 041001002002 | 拆除面包砖 | 1.材质:拆除面包砖 2.包含30厚结合层拆除 3.其他满足图纸设计要求及相关规范规定 |  | m2 | 55.46
2 | 041001003009 | 拆除基层 | 1.拆除150厚C15混凝土垫层 2.拆除300厚山皮石 3.其他满足图纸设计要求及相关规范规定 |  | m2 | 55.46
分部小计
拆除栏杆工程
3 | 041001008002 | 拆除混凝土结构 | 1.拆除铁艺栏杆下钢筋混凝土基础 2.基础尺寸：200*400mm 3.其他满足图纸设计要求及相关规范规定 |  | m3 | 14
分部小计
其他
4 | 040103002007 | 余方弃置 | 1.建筑垃圾外运 2.运距：暂按20km考虑 3.其他满足图纸设计要求及相关规范规定 |  | m3 | 43.95
分部小计
新做工程
木地板
5 | 010514002001 | 预制混凝土柱 | 1.木地板底层预制混凝土柱 2.混凝土强度等级：C20 3.截面尺寸：450*200*200 4.砼制作、运输、浇筑、振捣、养护、安装就位等 5.包括模板制作、安装、拆除、清理堆放及场内外运输等 6.包含底层素土夯实，密实度90% 7.其他满足图纸设计要求及相关规范规定 |  | m3 | 11.95
6 | 011104002001 | 木龙骨 | 1.材质：60*150*3000防腐木龙骨 |  | m2 | 281.66
本页小计
分部分项工程和单价措施项目清单与计价表
工程名称：原自行车棚转阅读场 |  |  |  | 标段：内蒙古医科大学金山校区室外维修改造项目 |  |  |  | 第 2 页 共 3 页
序号 | 项目编码 | 项目名称 | 项目特征描述 |  | 计量单位 | 工程量 | 金额（元）
[7 empty] | 综合单价 |  | 合价 | 其中
暂估价
2.部位：木地板地面龙骨 3.∠50*100*5角钢螺栓固定 4.包括制作、安装、运输等 5.其他满足图纸设计要求及相关规范规定
7 | 050201014001 | 防腐木地板 | 1.50厚150宽人造复合木地板 2.其他满足图纸设计要求及相关规范规定 |  | m2 | 317.66
分部小计
草坪
8 | 040204003002 | 混凝土垫层 | 1.混凝土强度等级:C20混凝土 2.厚度:55mm 3.混凝土(随打随抹分块横纵向不超过6米分宽20,沥青砂浆处理松木条嵌缝,要求平整) 4.其他满足图纸设计要求及相关规范规定 |  | m2 | 302.45
9 | 040204002003 | 人造草坪 | 1.人造草坪面层 2.绒长30,内填石英砂、环保橡胶颗粒 3.专用胶粘剂粘铺 4.其他满足图纸设计要求及相关规范规定 |  | m2 | 302.45
分部小计
橡胶地面
10 | 011101006001 | 平面砂浆找平层 | 1.30厚1:3水泥砂浆找平层 2.其他满足图纸设计要求及相关规范规定 |  | m2 | 327.89
11 | 040204002004 | 弹性橡胶面层 | 1.弹性橡胶面层 2.厚度：25mm厚 3.其他满足图纸设计要求及相关规范规定 |  | m2 | 327.89
分部小计
路缘石新做工程
12 | 040204001007 | 人行道整形碾压 | 1.部位:侧缘石底部 2.基层处理:素土夯实 3.其他满足图纸设计要求及相关规范规定 |  | m2 | 17.6
13 | 040202011007 | 碎石垫层 | 1.垫层材料种类、配合比、厚度:150厚碎石垫层 |  | m2 | 17.6
本页小计
分部分项工程和单价措施项目清单与计价表
工程名称：原自行车棚转阅读场 |  |  |  | 标段：内蒙古医科大学金山校区室外维修改造项目 |  |  |  | 第 3 页 共 3 页
序号 | 项目编码 | 项目名称 | 项目特征描述 |  | 计量单位 | 工程量 | 金额（元）
[7 empty] | 综合单价 |  | 合价 | 其中
暂估价
2.其他满足图纸设计要求及相关规范规定
14 | 010501001006 | 垫层 | 1.混凝土种类:商品砼 2.混凝土强度等级:C15 3.厚度:60mm 4.其他满足图纸设计要求及相关规范规定 |  | m3 | 1.06
15 | 040204004005 | 安砌混凝土侧石 | 1.材料品种、规格:100X250X1000芝麻白花岗岩侧缘 2.结合层材料品种、厚度:20厚水泥砂浆结合层 3.其他:施工过程中的切割、磨边、倒角、开孔、养护及各类损耗由投标人自行考虑在综合单价中，结算时不再调整 4.其他满足图纸设计要求及相关规范规定 |  | m | 176
分部小计
措施项目
16 | 041106001001 | 大型机械设备进出场及安拆 | 1.机械设备名称:压路机 2.机械设备规格型号:综合考虑 3.包含压路机进出场费、安拆费等一切费用 |  | 台·次 | 1
分部小计
本页小计
合 计

## 表-11 总价措施项目清单与计价表
总价措施项目清单与计价表
工程名称：原自行车棚转阅读场 |  |  | 标段：内蒙古医科大学金山校区室外维修改造项目 |  |  |  |  | 第 1 页 共 1 页
序号 | 项目编码 | 项目名称 |  | 计算基础 | 费率(%) | 金额(元) | 调整费率(%) |  | 调整后金额(元) | 备注
1 | 041109001 | 安全文明施工费
1.1 | 041109001001 | 安全文明施工与环境保护费 |  | 分部分项人工费+技术措施项目人工费 | 5
1.2 | 041109001002 | 临时设施费 |  | 分部分项人工费+技术措施项目人工费 | 1.5
2 | 041109004001 | 雨季施工增加费 |  | 分部分项人工费+技术措施项目人工费 | 0.5
3 | 04B001 | 工程定位复测费 |  | 分部分项人工费+技术措施项目人工费 | 0.1
4 | 041109003001 | 二次搬运费 |  | 分部分项人工费+技术措施项目人工费 | 0.1
5 | 04B002 | 特殊地区施工增加费 |  | 分部分项人工费+技术措施项目人工费 | 0
6 | 041109002001 | 夜间施工增加费
7 | 041109002002 | 白天在地下室施工增加费
8 | 041109004002 | 冬季施工增加费
合 计

## 表-12 其他项目清单与计价汇总表-1
其他项目清单与计价汇总表
工程名称：原自行车棚转阅读场 |  | 标段：内蒙古医科大学金山校区室外维修改造项目 |  |  | 第 1 页 共 1 页
序号 | 项目名称 |  | 金额(元) | 结算金额(元) |  | 备注
1 | 暂估价
1.1 | 材料暂估价 |  | 一 |  |  | 明细详见表-12-2
2 | 材料检验试验费
合计 | [5 empty] | —

## 表-13 规费、税金项目清单与计价表
规费、税金项目计价表
工程名称：原自行车棚转阅读场 |  | 标段：内蒙古医科大学金山校区室外维修改造项目 |  |  | 第 1 页 共 1 页
序号 | 项目名称 |  | 计算基础 | 计算基数 |  | 计算费率(%) | 金额（元）
1 | 规费 |  | 社会保险费+住房公积金+水利建设基金+环境保护税
1.1 | 社会保险费 |  | 养老失业保险+基本医疗保险+工伤保险+生育保险
(1) | 养老失业保险 |  | 分部分项人工费+组织措施项目人工费+技术措施项目人工费+分部分项人工费调整+技术措施项目人工费调整 |  |  | 10.5
(2) | 基本医疗保险 |  | 分部分项人工费+组织措施项目人工费+技术措施项目人工费+分部分项人工费调整+技术措施项目人工费调整 |  |  | 3.7
(3) | 工伤保险 |  | 分部分项人工费+组织措施项目人工费+技术措施项目人工费+分部分项人工费调整+技术措施项目人工费调整 |  |  | 0.4
(4) | 生育保险 |  | 分部分项人工费+组织措施项目人工费+技术措施项目人工费+分部分项人工费调整+技术措施项目人工费调整 |  |  | 0.3
1.2 | 住房公积金 |  | 分部分项人工费+组织措施项目人工费+技术措施项目人工费+分部分项人工费调整+技术措施项目人工费调整 |  |  | 3.7
1.3 | 水利建设基金 |  | 分部分项人工费+组织措施项目人工费+技术措施项目人工费+分部分项人工费调整+技术措施项目人工费调整 |  |  | 0.4
1.4 | 环境保护税
2 | 税金 |  | 税前工程造价 |  |  | 9
合 计