## 表-08 分部分项工程和单价措施项目清单与计价表
分部分项工程和单价措施项目清单与计价表
工程名称：新建围墙工程 |  |  |  | 标段：内蒙古机电职业技术学院校园围墙修缮建设项目（南） |  |  |  | 第 1 页 共 5 页
序号 | 项目编码 | 项目名称 | 项目特征描述 |  | 计量单位 | 工程量 | 金额（元）
[7 empty] | 综合单价 |  | 合价 | 其中
暂估价
整个项目
1 | 010201001001 | 换填防冻砂 | 1基础底部换填300厚防冻砂 2.满足施工图设计，设计 规范，国家现行施工验收规范等相关要求 3.其他完成此项工作的一切费用 |  | m3 | 48.44
2 | 010501001001 | 100mm厚C15素混凝土垫层 | 1.100mm厚混凝土垫层 2.C15商品混凝土 3.包括混凝土运输、浇筑、振捣及养护、泵送 4.混凝土输送、泵送方式自行考虑 5.满足施工图设计，设计规范，国家现行施工验收规范等相关要求 6.其他完成此项工作的一切费用 |  | m3 | 16.15
3 | 010501003001 | C30独立柱基础 | 1.C30钢筋混凝土独立基础 2.商品混凝土 3.包括混凝土运输、浇筑、振捣及养护、泵送 4.混凝土输送、泵送方式自行考虑 5.满足施工图设计，设计规范，国家现行施工验收规范等相关要求 6.其他完成此项工作的一切费用 |  | m3 | 85.99
4 | 010502001001 | C30矩形独立柱 | 1.C30矩形独立柱 2.商品混凝土 3.包括混凝土运输、浇筑、振捣及养护、泵送 4.混凝土输送、泵送方式自行考虑 5.满足施工图设计，设计规范，国家现行施工验收规范等相关要求 6.其他完成此项工作的一切费用 |  | m3 | 57.48
5 | 010501002002 | C30钢筋混凝土插入构柱地梁恢复 | 1.C30钢筋混凝土插入构柱地梁恢复 2.商品混凝土；接触面凿毛，涂刷界面剂25.2平米 |  | m3 | 5.11
本页小计
注：为计取规费等的使用，可在表中增设其中：“定额人工费”
表—08
分部分项工程和单价措施项目清单与计价表
工程名称：新建围墙工程 |  |  |  | 标段：内蒙古机电职业技术学院校园围墙修缮建设项目（南） |  |  |  | 第 2 页 共 5 页
序号 | 项目编码 | 项目名称 | 项目特征描述 |  | 计量单位 | 工程量 | 金额（元）
[7 empty] | 综合单价 |  | 合价 | 其中
暂估价
3.包括混凝土运输、浇筑、振捣及养护、泵送 4.混凝土输送、泵送方式自行考虑 5.满足施工图设计，设计规范，国家现行施工验收规范等相关要求 6.其他完成此项工作的一切费用
6 | 010515001001 | 现浇构件钢筋 | 1.钢筋种类、规格:φ10三级螺纹钢筋 2.包含钢筋制作、运输、绑扎、安装 3.满足施工图设计，设计规范，国家现行施工验收规范等相关要求 4.其他完成此项工作的一切费用 |  | t | 2.165
7 | 010515001002 | 现浇构件钢筋 | 1.钢筋种类、规格:φ8三级螺纹钢筋 2.包含钢筋制作、运输、绑扎、安装 3.满足施工图设计，设计规范，国家现行施工验收规范等相关要求 4.其他完成此项工作的一切费用 |  | t | 0.235
8 | 010515001003 | 现浇构件钢筋 | 1.钢筋种类、规格:φ14三级螺纹钢筋 2.包含钢筋制作、运输、绑扎、安装 3.满足施工图设计，设计规范，国家现行施工验收规范等相关要求 4.其他完成此项工作的一切费用 |  | t | 4.674
9 | 010515001004 | 现浇构件钢筋 | 1.钢筋种类、规格:φ8三级螺纹箍筋 2.包含钢筋制作、运输、绑扎、安装 3.满足施工图设计，设计规范，国家现行施工验收规范等相关要求 4.其他完成此项工作的一切费用 |  | t | 2.5
10 | 010516002001 | 预埋铁件 | 1.钢材种类: |  | t | 2.256
本页小计
注：为计取规费等的使用，可在表中增设其中：“定额人工费”
表—08
分部分项工程和单价措施项目清单与计价表
工程名称：新建围墙工程 |  |  |  | 标段：内蒙古机电职业技术学院校园围墙修缮建设项目（南） |  |  |  | 第 3 页 共 5 页
序号 | 项目编码 | 项目名称 | 项目特征描述 |  | 计量单位 | 工程量 | 金额（元）
[7 empty] | 综合单价 |  | 合价 | 其中
暂估价
200*200*10mm厚钢板，4Φ10 2.规格:三级钢筋4Φ10 3.铁件尺寸:200*200*200 4.包含制作、运输、安装 5.满足施工图设计，设计规范，国家现行施工验收规范等相关要求 6.其他完成此项工作的一切费用
11 | 011202001001 | 柱、梁面一般抹灰 | 1.2mm厚配套专用界面砂浆批刮 2.15mm厚1:3水泥砂浆找平 3.5mm厚干粉类聚合物水泥防水砂浆 4.5mm厚聚合物水泥砂浆复合耐碱玻璃纤维网格布 5.满足施工图设计，设计 规范，国家现行施工验收规范等相关要求 6.其他完成此项工作的一切费用 |  | m2 | 878.02
12 | 011407001001 | 独立柱面喷刷涂料 | 1.混凝土独立柱面 2.刮外墙腻子两遍 3.外墙仿黄锈真石漆 4.涂料自洁性高，材质、颜色、规格要求提供样板，由建设单位及设计单位认可 5.满足施工图设计，设计 规范，国家现行施工验收规范等相关要求 6.其他完成此项工作的一切费用 |  | m2 | 878.02
13 | 050307006001 | 铁艺栏杆 | 1.铁艺栏杆高度:2.15米 2.铁艺栏杆单位长度重量:42.78kg/m 3.满足施工图设计，设计规范，国家现行施工验收规范等相关要求 4.其他完成此项工作的一切费用 |  | m2 | 815.93
14 | 011405001001 | 金属面油漆 | 1.构件名称:铁艺栏杆 2.防护材料种类:深咖啡色氟碳漆 |  | m2 | 689.53
本页小计
注：为计取规费等的使用，可在表中增设其中：“定额人工费”
表—08
分部分项工程和单价措施项目清单与计价表
工程名称：新建围墙工程 |  |  |  | 标段：内蒙古机电职业技术学院校园围墙修缮建设项目（南） |  |  |  | 第 4 页 共 5 页
序号 | 项目编码 | 项目名称 | 项目特征描述 |  | 计量单位 | 工程量 | 金额（元）
[7 empty] | 综合单价 |  | 合价 | 其中
暂估价
3.满足施工图设计，设计规范，国家现行施工验收规范等相关要求 4.其他完成此项工作的一切费用
分部小计
措施项目
15 | 011702001001 | 垫层模板 | 1.模板及支撑所用材料施工单位自行考虑 2.包含模板及支撑制作、安装、拆除、堆放、运输及清理模内杂物、刷隔离剂等工序 3.满足施工图设计，设计规范，国家现行施工验收规范等相关要求 4.其他完成此项工作的一切费用 |  | m2 | 42.64
16 | 011702001002 | 独立柱基础模板 | 1.模板及支撑所用材料施工单位自行考虑 2.包含模板及支撑制作、安装、拆除、堆放、运输及清理模内杂物、刷隔离剂等工序 3.满足施工图设计，设计规范，国家现行施工验收规范等相关要求 4.其他完成此项工作的一切费用 |  | m2 | 236.16
17 | 011702003001 | 矩形柱 | 1.模板及支撑所用材料施工单位自行考虑 2.包含模板及支撑制作、安装、拆除、堆放、运输及清理模内杂物、刷隔离剂等工序 3.满足施工图设计，设计规范，国家现行施工验收规范等相关要求 4.其他完成此项工作的一切费用 |  | m2 | 451.95
18 | 011702001003 | 基础梁模板 | 1.模板及支撑所用材料施工单位自行考虑 2.包含模板及支撑制作、安装、拆除、堆放、运输及清理模内杂物、刷隔离剂等工序 |  | m2 | 34.03
本页小计
注：为计取规费等的使用，可在表中增设其中：“定额人工费”
表—08
分部分项工程和单价措施项目清单与计价表
工程名称：新建围墙工程 |  |  |  | 标段：内蒙古机电职业技术学院校园围墙修缮建设项目（南） |  |  |  | 第 5 页 共 5 页
序号 | 项目编码 | 项目名称 | 项目特征描述 |  | 计量单位 | 工程量 | 金额（元）
[7 empty] | 综合单价 |  | 合价 | 其中
暂估价
3.满足施工图设计，设计规范，国家现行施工验收规范等相关要求 4.其他完成此项工作的一切费用
19 | 011701002001 | 外脚手架 | 1.独立柱脚手架 2.脚手架搭设方式及材质：扣件式钢管脚手架，钢管选用D48*3.5焊接钢管 3.考虑脚手架基础加固 4.满足施工图设计，设计规范，国家现行施工验收规范等相关要求 5.其他完成此项工作的一切费用 6.符合安全文明施工的相关政策要求 |  | m2 | 1064.33
20 | 011701003001 | 里脚手架 | 1.围墙脚手架 2.脚手架搭设方式及材质：扣件式钢管脚手架，钢管选用D48*3.5焊接钢管 3.考虑脚手架基础加固 4.满足施工图设计，设计规范，国家现行施工验收规范等相关要求 5.其他完成此项工作的一切费用 6.符合安全文明施工的相关政策要求 |  | m2 | 948.75
分部小计
本页小计
合 计
注：为计取规费等的使用，可在表中增设其中：“定额人工费”
表—08

## 表-11 总价措施项目清单与计价表
总价措施项目清单与计价表
工程名称：新建围墙工程 |  |  | 标段：内蒙古机电职业技术学院校园围墙修缮建设项目（南） | [5 empty] | 第 1 页 共 1 页
序号 | 项目编码 | 项目名称 |  | 计算基础 | 费率(%) | 金额(元) |  | 调整费率(%) |  | 调整后金额(元) | 备注
1 | 011707001 | 安全文明施工费
1.1 | 011707001001 | 安全文明施工与环境保护费 |  | 分部分项人工费+技术措施项目人工费 | 5.5
1.2 | 011707001002 | 临时设施费 |  | 分部分项人工费+技术措施项目人工费 | 2
2 | 011707005001 | 雨季施工增加费 |  | 分部分项人工费+技术措施项目人工费 | 0.5
3 | 011707007001 | 已完工程及设备保护费 |  | 分部分项人工费+技术措施项目人工费 | 0.8
4 | 01B001 | 工程定位复测费 |  | 分部分项人工费+技术措施项目人工费 | 0.3
5 | 011707004001 | 二次搬运费 |  | 分部分项人工费+技术措施项目人工费 | 0.1
合 计
编制人（造价人员）： | [6 empty] | 复核人（造价工程师）：
注：1.“计算基础”中安全文明施工费可为“定额基价”、“定额人工费”或“定额人工费+定额机械费”，其他项目可为“定额人工费”或“定额人工费+定额机械费”。 2.按施工方案计算的措施费，若无“计算基础”和“费率”的数值，也可只填“金额”数值，但应在备注栏说明施工方案出处或计算方法。
表-11

## 表-13 规费、税金项目清单与计价表
规费、税金项目计价表
工程名称：新建围墙工程 |  | 标段：内蒙古机电职业技术学院校园围墙修缮建设项目（南） |  |  |  | 第 1 页 共 1 页
序号 | 项目名称 |  | 计算基础 |  | 计算基数 |  | 计算费率(%) | 金额（元）
1 | 规费 |  | 社会保险费+住房公积金+水利建设基金+环境保护税
1.1 | 社会保险费 |  | 养老失业保险+基本医疗保险+工伤保险+生育保险
(1) | 养老失业保险 |  | 分部分项人工费+组织措施项目人工费+技术措施项目人工费+分部分项人工费调整+技术措施项目人工费调整 |  |  |  | 10.5
(2) | 基本医疗保险 |  | 分部分项人工费+组织措施项目人工费+技术措施项目人工费+分部分项人工费调整+技术措施项目人工费调整 |  |  |  | 3.7
(3) | 工伤保险 |  | 分部分项人工费+组织措施项目人工费+技术措施项目人工费+分部分项人工费调整+技术措施项目人工费调整 |  |  |  | 0.4
(4) | 生育保险 |  | 分部分项人工费+组织措施项目人工费+技术措施项目人工费+分部分项人工费调整+技术措施项目人工费调整 |  |  |  | 0.3
1.2 | 住房公积金 |  | 分部分项人工费+组织措施项目人工费+技术措施项目人工费+分部分项人工费调整+技术措施项目人工费调整 |  |  |  | 3.7
1.3 | 水利建设基金 |  | 分部分项人工费+组织措施项目人工费+技术措施项目人工费+分部分项人工费调整+技术措施项目人工费调整 |  |  |  | 0.4
1.4 | 环境保护税
2 | 税金 |  | 税前工程造价 |  |  |  | 9
合 计
编制人（造价人员）： |  |  |  | 复核人（造价工程师）：
表-13