## 表-08 分部分项工程和单价措施项目清单与计价表
分部分项工程和单价措施项目清单与计价表
工程名称：综合用房-建筑与装饰工程 |  |  |  | 标段：科技园区办公室（实践教学中心）温室改造项目 |  |  |  | 第 1 页 共 10 页
序号 | 项目编码 | 项目名称 | 项目特征描述 |  | 计量单位 | 工程量 | 金额（元）
[7 empty] | 综合单价 |  | 合价 | 其中
暂估价
基础
1 | 010404001001 | 垫层 | 1.垫层材料种类、配合比、厚度:300厚混料砂垫层 2.其他满足图纸设计要求及相关规范规定 |  | m3 | 19.25
2 | 010501001001 | 垫层 | 1.混凝土种类:商品砼 2.混凝土强度等级:C15 3.其他满足图纸设计要求及相关规范规定 |  | m3 | 5.41
3 | 010501002001 | 带形基础 | 1.混凝土种类:预拌 2.混凝土强度等级:C30 3.其他满足图纸设计要求及相关规范规定 |  | m3 | 17.53
4 | 010401001001 | 砖基础 | 1.砖品种、规格、强度等级:页岩砖 2.基础类型:条形 3.砂浆强度等级:水泥砂浆M7.5 4.防潮层材料种类:防水砂浆 其他满足图纸设计要求及相关规范规定 |  | m3 | 17.2
5 | 010904003001 | 防潮层 | 1.20mm厚1：2.5水泥砂浆掺5%防水剂做水平防潮层一道 2.其他满足图纸设计要求及相关规范规定 |  | m2 | 15.81
6 | 010503001001 | 基础梁 | 1.混凝土种类:预拌 2.混凝土强度等级:C25 3.其他满足图纸设计要求及相关规范规定 |  | m3 | 0.14
7 | 010903003001 | 墙面砂浆防水（防潮） | 1.防水层做法:与土体接触部分的砌体两侧 2.砂浆厚度、配合比:20厚1:2.5防水砂浆 3.其他满足图纸设计要求及相关规范规定 |  | m2 | 51.49
8 | 010502001001 | 矩形柱 | 1.混凝土种类:预拌 2.混凝土强度等级:C30 3.其他满足图纸设计要求及相关规范规定 |  | m3 | 0.34
分部小计
主体
9 | 010401003001 | 实心砖墙 | 1.砖品种、规格、强度等 |  | m3 | 39.06
本页小计
注：为计取规费等的使用，可在表中增设其中：“定额人工费”
表—08
分部分项工程和单价措施项目清单与计价表
工程名称：综合用房-建筑与装饰工程 |  |  |  | 标段：科技园区办公室（实践教学中心）温室改造项目 |  |  |  | 第 2 页 共 10 页
序号 | 项目编码 | 项目名称 | 项目特征描述 |  | 计量单位 | 工程量 | 金额（元）
[7 empty] | 综合单价 |  | 合价 | 其中
暂估价
级:页岩砖 2.墙体类型:外墙 厚度：370 mm 3.其他满足图纸设计要求及相关规范规定
10 | 010401003002 | 实心砖墙 | 1.砖品种、规格、强度等级:页岩砖 2.墙体类型:内墙 厚度：240 mm 3.其他满足图纸设计要求及相关规范规定 |  | m3 | 8.93
11 | 010401003003 | 实心砖墙 | 1.砖品种、规格、强度等级:页岩砖 2.墙体类型:内墙 厚度：120mm 3.其他满足图纸设计要求及相关规范规定 |  | m3 | 7.45
12 | 010505003001 | 平板 | 1.混凝土种类:预拌 2.混凝土强度等级:C30 3.其他满足图纸设计要求及相关规范规定 |  | m3 | 9.08
13 | 010502002001 | 构造柱 | 1.混凝土种类:预拌 2.混凝土强度等级:C30 3.其他满足图纸设计要求及相关规范规定 |  | m3 | 4.2
14 | 010503004001 | 圈梁 | 1.混凝土种类:预拌 2.混凝土强度等级:C30 3.其他满足图纸设计要求及相关规范规定 |  | m3 | 2.36
15 | 010505008001 | 雨篷、悬挑板、阳台板 | 1.混凝土种类:预拌 2.混凝土强度等级:C30 3.其他满足图纸设计要求及相关规范规定 |  | m3 | 0.29
16 | 010503005001 | 过梁 | 1.混凝土种类:预拌 2.混凝土强度等级:C30 3.其他满足图纸设计要求及相关规范规定 |  | m3 | 1.63
分部小计
钢筋
17 | 010515001004 | 现浇构件钢筋 | 1.钢筋种类、规格:直径：6 级别：HPB300 2.其他满足图纸设计要求及相关规范规定 |  | t | 0.075
18 | 010515001001 | 现浇构件钢筋 | 1.钢筋种类、规格: 直径 |  | t | 1.058
本页小计
注：为计取规费等的使用，可在表中增设其中：“定额人工费”
表—08
分部分项工程和单价措施项目清单与计价表
工程名称：综合用房-建筑与装饰工程 |  |  |  | 标段：科技园区办公室（实践教学中心）温室改造项目 |  |  |  | 第 3 页 共 10 页
序号 | 项目编码 | 项目名称 | 项目特征描述 |  | 计量单位 | 工程量 | 金额（元）
[7 empty] | 综合单价 |  | 合价 | 其中
暂估价
≤10mm 级别： HRB400 2.做法详见招标图纸 3.其他满足图纸设计要求及相关规范规定
19 | 010515001002 | 现浇构件钢筋 | 1.钢筋种类、规格:直径≤10mm 级别： HRB400 2.做法详见招标图纸 3.其他满足图纸设计要求及相关规范规定 |  | t | 0.996
20 | 010515001003 | 现浇构件钢筋 | 1.钢筋种类、规格: 直径≤10mm 级别： HRB400 2.做法详见招标图纸 3.其他满足图纸设计要求及相关规范规定 |  | t | 0.174
分部小计
外墙
21 | 011001003002 | 保温隔热墙面 | 1.基层墙体 2.胶粘剂结合层 3.60厚挤塑聚苯板保温 4.5mm厚干粉类聚合物水泥砂浆,中间压入一层耐碱玻纤网格布 5.防水腻子面层 6.涂料饰面层(一底两面) 7.做法详见招标图纸 8.其他满足图纸设计要求及相关规范规定 |  | m2 | 220.31
分部小计
室内装修
办公室、库房、值班室
地面
22 | 011102003001 | 块料楼地面 | 1.8~10厚地砖铺实拍平，稀水泥浆擦缝 2、60厚C20细石混凝土 3、地暖PPR地板辐射采暖管-De20，聚乙烯苯板50mm、铝箔保护层 4、60厚C15混凝土垫层 5、.150厚3:7灰土或碎石灌M5水泥砂浆 6.素土夯实 7.做法详见招标图纸 |  | m2 | 75.07
本页小计
注：为计取规费等的使用，可在表中增设其中：“定额人工费”
表—08
分部分项工程和单价措施项目清单与计价表
工程名称：综合用房-建筑与装饰工程 |  |  |  | 标段：科技园区办公室（实践教学中心）温室改造项目 |  |  |  | 第 4 页 共 10 页
序号 | 项目编码 | 项目名称 | 项目特征描述 |  | 计量单位 | 工程量 | 金额（元）
[7 empty] | 综合单价 |  | 合价 | 其中
暂估价
8.其他满足图纸设计要求及相关规范规定
23 | 011105003001 | 块料踢脚线 | 1.9厚1:3水泥砂浆 2.6厚1:2水泥砂浆 3.素水泥浆一道(用专用胶剂粘贴时无此道工序) 4.3-4厚1:1水泥砂浆加水重20%建筑胶(或配套专用胶粘剂)粘结层 5.5-7厚面砖，水泥浆擦缝或填缝剂填缝 6.其他满足图纸设计要求及相关规范规定 |  | m2 | 7.36
分部小计
墙面
24 | 011201001001 | 墙面一般抹灰 | 1.墙体类型:内墙 2.底层厚度、砂浆配合比:20mm 1:2水泥砂浆 3.其他满足图纸设计要求及相关规范规定 |  | m2 | 179.35
25 | 010607005001 | 砌块墙贴玻纤网格布 | 1.材料品种、规格:贴玻纤网格布 2.其他满足图纸设计要求及相关规范规定 |  | m2 | 179.35
26 | 011406003001 | 满刮腻子 | 1. 2~3厚柔性耐水腻子分遍批刮，磨平 2.其他满足图纸设计要求及相关规范规定 |  | m2 | 179.35
分部小计
顶棚
27 | 011406003002 | 满刮腻子 | 1.现浇钢筋混凝土板底面清理干净 2.2~3厚柔韧型腻子分遍刮平 3.其他满足图纸设计要求及相关规范规定 |  | m2 | 79.05
分部小计
卫生间
地面
28 | 011102003002 | 块料楼地面 | 1.8-10厚地砖铺实拍乎，稀水泥浆擦缝 2.20厚1: 3干硬性水泥砂 |  | m2 | 2.79
本页小计
注：为计取规费等的使用，可在表中增设其中：“定额人工费”
表—08
分部分项工程和单价措施项目清单与计价表
工程名称：综合用房-建筑与装饰工程 |  |  |  | 标段：科技园区办公室（实践教学中心）温室改造项目 |  |  |  | 第 5 页 共 10 页
序号 | 项目编码 | 项目名称 | 项目特征描述 |  | 计量单位 | 工程量 | 金额（元）
[7 empty] | 综合单价 |  | 合价 | 其中
暂估价
浆 3.1.5厚合成高分子防水涂料 4.最薄处50厚C15豆石混凝土随打随抹平（上下配φ3双向@50钢丝网片，中间敷散热管)找坡1% 5.0.2厚真空镀铝聚酯薄膜 6.50厚挤塑聚苯乙烯泡沫塑料板 7.1.5厚合成高分子防水涂料防潮层 8.最薄处20厚1:3水泥砂浆找平层 9.素水泥浆一道 10.60厚C15混凝土垫层 11.150厚3:7灰土或碎石灌M5水泥砂浆 12.素土夯实 13.其他满足图纸设计要求及相关规范规定
29 | 010903002001 | 墙面涂膜防水上返500高 | 1.卫生间四周垂直墙面应涂起500高2个厚聚氨酯涂膜防水，分三次涂抹 2.其他满足图纸设计要求及相关规范规定 |  | m2 | 3
分部小计
墙面
30 | 011204003001 | 块料墙面 | 1. 9厚1:3水泥砂浆压实抹平 2.F1 1.5厚聚合物水泥防水涂料(I型) 3. 素水泥浆一道(用专用胶粘剂粘贴时无此道工序) 4.3-4厚1:1水泥砂浆加水重20%建筑胶 (或配套专用胶粘剂) 粘结层 5.4~5厚釉面砖，白水泥浆擦缝或填缝剂填缝 6.其他满足图纸设计要求及相关规范规定 |  | m2 | 17.79
分部小计
顶面
本页小计
注：为计取规费等的使用，可在表中增设其中：“定额人工费”
表—08
分部分项工程和单价措施项目清单与计价表
工程名称：综合用房-建筑与装饰工程 |  |  |  | 标段：科技园区办公室（实践教学中心）温室改造项目 |  |  |  | 第 6 页 共 10 页
序号 | 项目编码 | 项目名称 | 项目特征描述 |  | 计量单位 | 工程量 | 金额（元）
[7 empty] | 综合单价 |  | 合价 | 其中
暂估价
31 | 011302001001 | 吊顶天棚 | 1.轻钢龙骨双层骨架: 主龙骨中距900-1000，次龙骨中距500或600，横撑龙骨中距500-600 2.8-9厚PVC板面层，用自攻螺钉固定 3.其他满足图纸设计要求及相关规范规定 |  | m2 | 2.79
分部小计
屋面工程
32 | 011101006001 | 平面砂浆找平层 | 1.找平层厚度、砂浆配合比:20mm厚1:2.5水泥砂浆找平层 |  | m2 | 85.8
33 | 011001001001 | 保温隔热屋面 | 1.隔气层材料品种、厚度:120mm厚挤塑聚苯板 |  | m2 | 85.8
34 | 011101006002 | 水泥焦渣找坡层 | 1.找平层厚度、砂浆配合比:水泥焦渣找坡层（最薄处10mm厚） |  | m2 | 85.8
35 | 011101003001 | 细石混凝土楼地面 | 1.找平层厚度、砂浆配合比:厚50mm 2.面层厚度、混凝土强度等级:C20细石混凝土 |  | m2 | 85.8
36 | 011101006003 | 平面砂浆找平层 | 1.找平层厚度、砂浆配合比:20mm厚1:2.5水泥砂浆找平层 |  | m2 | 85.8
37 | 010902001001 | 屋面卷材防水 | 1.卷材品种、规格、厚度:3mm厚弹性体改性沥青（SBS）防水卷材（Ⅱ型）+ 4mm厚（带石屑）弹性体改性沥青（SBS）防水卷材（Ⅱ型） 2.防水层数:3+4 3.防水层做法:热熔 4.做法详见招标图纸 5.其他满足图纸设计要求及相关规范规定 |  | m2 | 96.35
分部小计
门窗工程
38 | 010807001001 | 金属（塑钢、断桥）窗 | 1.窗代号及洞口尺寸:C1815、C0615 2.框、扇材质:铝合金单框双玻中空玻璃平开窗 |  | m2 | 3.6
本页小计
注：为计取规费等的使用，可在表中增设其中：“定额人工费”
表—08
分部分项工程和单价措施项目清单与计价表
工程名称：综合用房-建筑与装饰工程 |  |  |  | 标段：科技园区办公室（实践教学中心）温室改造项目 |  |  |  | 第 7 页 共 10 页
序号 | 项目编码 | 项目名称 | 项目特征描述 |  | 计量单位 | 工程量 | 金额（元）
[7 empty] | 综合单价 |  | 合价 | 其中
暂估价
3.玻璃品种、厚度:5+9A+5 4.做法详见招标图纸 5.其他满足图纸设计要求及相关规范规定
39 | 010802001001 | 金属(塑钢）门 | 1.门代号及洞口尺寸:MLC-1 2.其他满足图纸设计要求及相关规范规定 |  | m2 | 8.82
40 | 010803001001 | 金属卷帘(闸）门 | 1.门代号及洞口尺寸:JLM2424 2.门材质:铝合金 3.启动装置品种、规格:电动 4.做法详见招标图纸 5.其他满足图纸设计要求及相关规范规定 |  | m2 | 5.76
41 | 010809004001 | 石材窗台板 | 1.窗台板材质、规格、颜色:大理石窗台板 2.做法详见招标图纸 3.其他满足图纸设计要求及相关规范规定 |  | m2 | 0.86
42 | 011001003001 | 保温隔热墙面窗台保温砂浆 | 1.保温隔热部位:窗口 2.保温隔热材料品种、规格及厚度:30厚无机保温砂浆 3.其他满足图纸设计要求及相关规范规定 |  | m | 35.4
43 | 010801001001 | 木质门 | 1.门代号及洞口尺寸:800㎜×2100㎜ 2.成品木门 3.其他满足图纸设计要求及相关规范规定 |  | 樘 | 1
分部小计
其他工程
44 | 010507001001 | 坡道 | 位置名称：坡道 1、150厚C25混凝土,表面撒1:1水泥沙子随打随抹光 2、φ6@300双向钢筋网片，保护层厚度40mm 3、450厚砂夹石垫层 4、素土夯实 5.其他满足图纸设计要求及相关规范规定 |  | m2 | 7.2
本页小计
注：为计取规费等的使用，可在表中增设其中：“定额人工费”
表—08
分部分项工程和单价措施项目清单与计价表
工程名称：综合用房-建筑与装饰工程 |  |  |  | 标段：科技园区办公室（实践教学中心）温室改造项目 |  |  |  | 第 8 页 共 10 页
序号 | 项目编码 | 项目名称 | 项目特征描述 |  | 计量单位 | 工程量 | 金额（元）
[7 empty] | 综合单价 |  | 合价 | 其中
暂估价
45 | 011702029001 | 散水 | 1、80厚C25混凝土，每6米设缝一道宽20沥青砂浆灌缝。 2、300厚中粗防冻砂 3、素土夯实 4.做法详见招标图纸 5.其他满足图纸设计要求及相关规范规定 |  | m2 | 34.08
46 | 010507004001 | 台阶 | 1、C25混凝土台阶 2、300-500厚砂结石 3、素土夯实 4.做法详见招标图纸 5.其他满足图纸设计要求及相关规范规定 |  | m2 | 7.2
分部小计
地沟
47 | 010401014001 | 砖地沟、明沟 | 1.砖品种、规格、强度等级:页岩砖 2.砂浆强度等级:水泥砂浆M7.5 3.做法详见招标图纸 4.其他满足图纸设计要求及相关规范规定 |  | m | 2
48 | 010512008001 | 沟盖板、井盖板、井圈 | 1.地沟盖板 2.混凝土强度等级:C25 3.包括浇筑砼、模板制作、安装、拆除、清理堆放及场内外运输等 4.做法详见招标图纸 5.其他满足图纸设计要求及相关规范规定 |  | m3 | 0.36
49 | 010501001002 | 垫层 | 1.混凝土种类:商品砼 2.混凝土强度等级:C15 3.包括浇筑砼、模板制作、安装、拆除、清理堆放及场内外运输等 4.其他满足图纸设计要求及相关规范规定 |  | m3 | 0.42
50 | 010515001005 | 现浇构件钢筋 | 1.钢筋种类、规格:直径：6 级别：HPB300 2.做法详见招标图纸 3.其他满足图纸设计要求及相关规范规定 |  | t | 0.004
51 | 010515001006 | 现浇构件钢筋 | 1.钢筋种类、规格:直径： 12 级别： |  | t | 0.016
本页小计
注：为计取规费等的使用，可在表中增设其中：“定额人工费”
表—08
分部分项工程和单价措施项目清单与计价表
工程名称：综合用房-建筑与装饰工程 |  |  |  | 标段：科技园区办公室（实践教学中心）温室改造项目 |  |  |  | 第 9 页 共 10 页
序号 | 项目编码 | 项目名称 | 项目特征描述 |  | 计量单位 | 工程量 | 金额（元）
[7 empty] | 综合单价 |  | 合价 | 其中
暂估价
HRB400 2.做法详见招标图纸 3.其他满足图纸设计要求及相关规范规定
52 | 010512008002 | 沟盖板、井盖板、井圈 | 1.铸铁井盖 2.其他满足图纸设计要求及相关规范规定 |  | 套 | 1
分部小计
措施项目
53 | 011702001002 | 基础 | 1.基础类型:垫层模板 2.包括模板制作、安装、拆除、清理堆放及场内外运输等 3.模板材质及支撑措施自行考虑，满足结构施工及规范要求 |  | m2 | 10.16
54 | 011702001001 | 基础 | 1.基础类型:带形基础 2.包括模板制作、安装、拆除、清理堆放及场内外运输等 3.模板材质及支撑措施自行考虑，满足结构施工及规范要求 |  | m2 | 41.3
55 | 011702005001 | 基础梁 | 1.部位：基础梁 2.包括模板制作、安装、拆除、清理堆放及场内外运输等 3.模板材质及支撑措施自行考虑，满足结构施工及规范要求 |  | m2 | 2.16
56 | 011702003001 | 构造柱 | 1.构件类型：构造柱模板 2.包括模板制作、安装、拆除、清理堆放及场内外运输等 3.模板材质及支撑措施自行考虑，满足结构施工及规范要求 |  | m2 | 21.55
57 | 011702008001 | 圈梁 | 1.构件类型:圈梁模板 2.支模高度:3.3m 3.包括模板制作、安装、拆除、清理堆放及场内外运输等 4.模板材质及支撑措施自行考虑，满足结构施工及规范要求 |  | m2 | 11.01
本页小计
注：为计取规费等的使用，可在表中增设其中：“定额人工费”
表—08
分部分项工程和单价措施项目清单与计价表
工程名称：综合用房-建筑与装饰工程 |  |  |  | 标段：科技园区办公室（实践教学中心）温室改造项目 |  |  |  | 第 10 页 共 10 页
序号 | 项目编码 | 项目名称 | 项目特征描述 |  | 计量单位 | 工程量 | 金额（元）
[7 empty] | 综合单价 |  | 合价 | 其中
暂估价
58 | 011702009001 | 过梁 | 1.构件类型:过梁模板 2.支模高度:3m 3.包括模板制作、安装、拆除、清理堆放及场内外运输等 4.模板材质及支撑措施自行考虑，满足结构施工及规范要求 |  | m2 | 13.04
59 | 011702016001 | 平板 | 1.构件类型:板模板 2.支模高度:3m 3.包括模板制作、安装、拆除、清理堆放及场内外运输等 4.模板材质及支撑措施自行考虑，满足结构施工及规范要求 |  | m2 | 75.63
60 | 011702023001 | 雨篷、悬挑板、阳台板 | 1.构件类型:雨棚板模板 2.支模高度:2.9m 3.包括模板制作、安装、拆除、清理堆放及场内外运输等 4.模板材质及支撑措施自行考虑，满足结构施工及规范要求 |  | m2 | 3.56
61 | 011701001001 | 综合脚手架 | 1.建筑结构形式:砖混结构 2.檐口高度:4m |  | m2 | 115.39
分部小计
本页小计
合 计
注：为计取规费等的使用，可在表中增设其中：“定额人工费”
表—08

## 表-11 总价措施项目清单与计价表
总价措施项目清单与计价表
工程名称：综合用房-建筑与装饰工程 |  |  | 标段：科技园区办公室（实践教学中心）温室改造项目 |  |  |  |  | 第 1 页 共 1 页
序号 | 项目编码 | 项目名称 |  | 计算基础 | 费率(%) | 金额(元) | 调整费率(%) |  | 调整后金额(元) | 备注
1 | 011707001 | 安全文明施工费
1.1 | 011707001001 | 安全文明施工与环境保护费 |  | 分部分项人工费+技术措施项目人工费 | 5.5
1.2 | 011707001002 | 临时设施费 |  | 分部分项人工费+技术措施项目人工费 | 2
2 | 011707005001 | 雨季施工增加费 |  | 分部分项人工费+技术措施项目人工费 | 0.5
3 | 011707007001 | 已完工程及设备保护费 |  | 分部分项人工费+技术措施项目人工费 | 0.8
4 | 01B001 | 工程定位复测费 |  | 分部分项人工费+技术措施项目人工费 | 0.3
5 | 011707004001 | 二次搬运费 |  | 分部分项人工费+技术措施项目人工费 | 0.1
6 | 01B002 | 特殊地区施工增加费 |  | 分部分项人工费+技术措施项目人工费 | 0
7 | 011707002001 | 夜间施工增加费
8 | 011707002002 | 白天在地下室施工增加费
9 | 011707005002 | 冬季施工增加费
1 | 011702001002 | 基础
2 | 011702001001 | 基础
3 | 011702005001 | 基础梁
4 | 011702003001 | 构造柱
5 | 011702008001 | 圈梁
6 | 011702009001 | 过梁
7 | 011702016001 | 平板
8 | 011702023001 | 雨篷、悬挑板、阳台板
1 | 011701001001 | 综合脚手架
合 计
注：1.“计算基础”中安全文明施工费可为“定额基价”、“定额人工费”或“定额人工费+定额机械费”，其他项目可为“定额人工费”或“定额人工费+定额机械费”。 2.按施工方案计算的措施费，若无“计算基础”和“费率”的数值，也可只填“金额”数值，但应在备注栏说明施工方案出处或计算方法。
表-11

## 表-12 其他项目清单与计价汇总表
其他项目清单与计价汇总表
工程名称：综合用房-建筑与装饰工程 |  | 标段：科技园区办公室（实践教学中心）温室改造项目 |  |  | 第 1 页 共 1 页
序号 | 项目名称 |  | 金额(元) | 结算金额(元) |  | 备注
1 | 暂列金额 |  |  |  |  | 明细详见表-12-1
2 | 暂估价
2.1 | 专业工程暂估价 |  |  |  |  | 明细详见表-12-3
2.2 | 材料暂估价 |  | 一 |  |  | 明细详见表-12-2
3 | 计日工 |  |  |  |  | 明细详见表-12-4
4 | 总承包服务费 |  |  |  |  | 明细详见表-12-5
5 | 材料检验试验费
6 | 建筑工程能效测评费
7 | 工程变更及现场签证
8 | 提前竣工（赶工补偿）
9 | 无负荷联合试运转费
10 | 停窝工损失费
11 | 施工期间未完工程保护费
12 | 企业自有工人培训管理费
13 | 建筑工人实名制费
合计 | [5 empty] | —
注：材料（工程设备）暂估单价进入清单项目综合单价，此处不汇总。
表-12

## 表-13 规费、税金项目清单与计价表
规费、税金项目计价表
工程名称：综合用房-建筑与装饰工程 |  | 标段：科技园区办公室（实践教学中心）温室改造项目 |  |  | 第 1 页 共 1 页
序号 | 项目名称 |  | 计算基础 | 计算基数 |  | 计算费率(%) | 金额（元）
1 | 规费 |  | 社会保险费+住房公积金+水利建设基金+环境保护税
1.1 | 社会保险费 |  | 养老失业保险+基本医疗保险+工伤保险+生育保险
(1) | 养老失业保险 |  | 分部分项人工费+组织措施项目人工费+技术措施项目人工费+分部分项人工费调整+技术措施项目人工费调整 |  |  | 10.5
(2) | 基本医疗保险 |  | 分部分项人工费+组织措施项目人工费+技术措施项目人工费+分部分项人工费调整+技术措施项目人工费调整 |  |  | 3.7
(3) | 工伤保险 |  | 分部分项人工费+组织措施项目人工费+技术措施项目人工费+分部分项人工费调整+技术措施项目人工费调整 |  |  | 0.4
(4) | 生育保险 |  | 分部分项人工费+组织措施项目人工费+技术措施项目人工费+分部分项人工费调整+技术措施项目人工费调整 |  |  | 0.3
1.2 | 住房公积金 |  | 分部分项人工费+组织措施项目人工费+技术措施项目人工费+分部分项人工费调整+技术措施项目人工费调整 |  |  | 3.7
1.3 | 水利建设基金 |  | 分部分项人工费+组织措施项目人工费+技术措施项目人工费+分部分项人工费调整+技术措施项目人工费调整 |  |  | 0.4
1.4 | 环境保护税
2 | 税金 |  | 税前工程造价 |  |  | 9
合 计
表-13