## 表-08 分部分项工程和单价措施项目清单与计价表
分部分项工程和单价措施项目清单与计价表
工程名称：综合用房-采暖燃气工程 |  |  |  | 标段：科技园区办公室（实践教学中心）温室改造项目 |  |  |  | 第 1 页 共 3 页
序号 | 项目编码 | 项目名称 | 项目特征描述 |  | 计量单位 | 工程量 | 金额（元）
[7 empty] | 综合单价 |  | 合价 | 其中
暂估价
采暖入口的做法
1 | 031001001001 | 镀锌钢管 | 1.安装部位:室内 2.介质:水 3.规格、压力等级:镀锌钢管 DN50 4.做法详见招标图纸 5.其他满足图纸设计要求及相关规范规定 |  | m | 12.75
2 | 031003001011 | 螺纹阀门 | 1.类型:截止阀 2.材质:铜 3.规格、压力等级:DN50 4.连接形式:螺纹连接 5.做法详见招标图纸 6.其他满足图纸设计要求及相关规范规定 |  | 个 | 2
3 | 031003001012 | 螺纹阀门 | 1.类型:过滤器 2.材质:铜 3.规格、压力等级:DN50 4.连接形式:螺纹连接 5.做法详见招标图纸 6.其他满足图纸设计要求及相关规范规定 |  | 个 | 3
4 | 031003001013 | 螺纹阀门 | 1.类型:球阀 2.材质:铜 3.规格、压力等级:DN25 4.连接形式:螺纹连接 5.做法详见招标图纸 6.其他满足图纸设计要求及相关规范规定 |  | 个 | 2
5 | 031003001005 | 螺纹阀门 | 1.类型:球阀 2.材质:铜 3.规格、压力等级:DN25 4.连接形式:螺纹连接 5.做法详见招标图纸 6.其他满足图纸设计要求及相关规范规定 |  | 个 | 3
6 | 031003001006 | 螺纹阀门 | 1.类型:过滤器 2.材质:铜 3.规格、压力等级:DN50 4.连接形式:螺纹连接 5.做法详见招标图纸 6.其他满足图纸设计要求及相关规范规定 |  | 个 | 3
7 | 031003001007 | 螺纹阀门 | 1.类型:截止阀 2.材质:铜 3.规格、压力等级:DN25 |  | 个 | 1
本页小计
注：为计取规费等的使用，可在表中增设其中：“定额人工费”
表—08
分部分项工程和单价措施项目清单与计价表
工程名称：综合用房-采暖燃气工程 |  |  |  | 标段：科技园区办公室（实践教学中心）温室改造项目 |  |  |  | 第 2 页 共 3 页
序号 | 项目编码 | 项目名称 | 项目特征描述 |  | 计量单位 | 工程量 | 金额（元）
[7 empty] | 综合单价 |  | 合价 | 其中
暂估价
4.连接形式:螺纹连接 5.做法详见招标图纸 6.其他满足图纸设计要求及相关规范规定
8 | 040502005001 | 阀门 | 1.种类:泄水球阀 2.材质及规格:铜 3.连接方式:螺纹连接 5.做法详见招标图纸 6.其他满足图纸设计要求及相关规范规定 |  | 个 | 2
9 | 031003001009 | 动态平衡阀 DN50 | 1.名称:动态平衡阀 2.规格、压力等级:DN50 3.连接形式:螺纹 4.做法详见招标图纸 5.其他满足图纸设计要求及相关规范规定 |  | 个 | 1
10 | 031003001010 | 流量计 DN50 | 1.名称:流量计 2.规格、压力等级:DN50 3.连接形式:螺纹 4.做法详见招标图纸 5.其他满足图纸设计要求及相关规范规定 |  | 个 | 1
11 | 031002001001 | 管道支架 | 1.名称:管道支架 2.做法详见招标图纸 3.其他满足图纸设计要求及相关规范规定 |  | kg | 7.65
12 | 031201003001 | 金属结构刷油 | 1.除锈级别:轻锈 2.油漆品种:两遍防锈漆 3.做法详见招标图纸 4.其他满足图纸设计要求及相关规范规定 |  | kg | 7.65
13 | 031208002001 | 管道绝热 | 1.绝热材料品种:离心玻璃棉 2.绝热厚度:50mm 3.管道外径:DN50以下 4.做法详见招标图纸 5.其他满足图纸设计要求及相关规范规定 |  | m3 | 0.23
14 | 031201001001 | 管道刷油 | 1.除锈级别:轻锈 2.油漆品种:防锈漆 3.涂刷遍数、漆膜厚度:2遍 4.做法详见招标图纸 5.其他满足图纸设计要求及相关规范规定 |  | m2 | 6.62
本页小计
注：为计取规费等的使用，可在表中增设其中：“定额人工费”
表—08
分部分项工程和单价措施项目清单与计价表
工程名称：综合用房-采暖燃气工程 |  |  |  | 标段：科技园区办公室（实践教学中心）温室改造项目 |  |  |  | 第 3 页 共 3 页
序号 | 项目编码 | 项目名称 | 项目特征描述 |  | 计量单位 | 工程量 | 金额（元）
[7 empty] | 综合单价 |  | 合价 | 其中
暂估价
分部小计
室内采暖
15 | 031003001004 | 螺纹阀门 | 1.类型:自动排气阀 2.材质:铜 3.规格、压力等级:DN25 4.连接形式:螺纹连接 5.做法详见招标图纸 6.其他满足图纸设计要求及相关规范规定 |  | 个 | 1
16 | 031005007001 | 热媒集配装置 | 1.名称:分集水器 2.规格:4路 3.做法详见招标图纸 4.其他满足图纸设计要求及相关规范规定 |  | 组 | 1
17 | 031005006001 | 地板辐射采暖 | 1.管道材质、规格:PPR地板辐射采暖管-De20 2.压力试验及吹扫设计要求:水压试验、冲洗 3.做法详见招标图纸 4.其他满足图纸设计要求及相关规范规定 |  | m | 406.43
18 | 031005006002 | 地板辐射采暖 | 1.保温层材质、厚度:聚乙烯苯板50mm、铝箔保护层 |  | m2 | 80.79
19 | 031009001001 | 采暖工程系统调试 | 1.系统形式:地暖 |  | 系统 | 1
分部小计
措施项目
20 | 031301017001 | 脚手架搭拆 |  |  | 项 | 1
分部小计
本页小计
合 计
注：为计取规费等的使用，可在表中增设其中：“定额人工费”
表—08

## 表-11 总价措施项目清单与计价表
总价措施项目清单与计价表
工程名称：综合用房-采暖燃气工程 |  |  | 标段：科技园区办公室（实践教学中心）温室改造项目 |  |  |  |  | 第 1 页 共 1 页
序号 | 项目编码 | 项目名称 |  | 计算基础 | 费率(%) | 金额(元) | 调整费率(%) |  | 调整后金额(元) | 备注
1 | 031302001 | 安全文明施工费
1.1 | 031302001001 | 安全文明施工与环境保护费 |  | 分部分项人工费+技术措施项目人工费 | 2
1.2 | 031302001002 | 临时设施费 |  | 分部分项人工费+技术措施项目人工费 | 1
2 | 031302005001 | 雨季施工增加费 |  | 分部分项人工费+技术措施项目人工费 | 0.5
3 | 031302006001 | 已完工程及设备保护费 |  | 分部分项人工费+技术措施项目人工费 | 0.8
4 | 03B001 | 工程定位复测费 |  | 分部分项人工费+技术措施项目人工费 | 0
5 | 031302004001 | 二次搬运费 |  | 分部分项人工费+技术措施项目人工费 | 0.1
6 | 03B002 | 特殊地区施工增加费 |  | 分部分项人工费+技术措施项目人工费 | 0
7 | 031302002001 | 夜间施工增加费
8 | 031302002002 | 白天在地下室施工增加费
9 | 031302005002 | 冬季施工增加费
合 计
注：1.“计算基础”中安全文明施工费可为“定额基价”、“定额人工费”或“定额人工费+定额机械费”，其他项目可为“定额人工费”或“定额人工费+定额机械费”。 2.按施工方案计算的措施费，若无“计算基础”和“费率”的数值，也可只填“金额”数值，但应在备注栏说明施工方案出处或计算方法。
表-11

## 表-12 其他项目清单与计价汇总表
其他项目清单与计价汇总表
工程名称：综合用房-采暖燃气工程 |  | 标段：科技园区办公室（实践教学中心）温室改造项目 |  |  | 第 1 页 共 1 页
序号 | 项目名称 |  | 金额(元) | 结算金额(元) |  | 备注
1 | 暂列金额 |  |  |  |  | 明细详见表-12-1
2 | 暂估价
2.1 | 专业工程暂估价 |  |  |  |  | 明细详见表-12-3
2.2 | 材料暂估价 |  | 一 |  |  | 明细详见表-12-2
3 | 计日工 |  |  |  |  | 明细详见表-12-4
4 | 总承包服务费 |  |  |  |  | 明细详见表-12-5
5 | 材料检验试验费
6 | 建筑工程能效测评费
7 | 工程变更及现场签证
8 | 提前竣工（赶工补偿）
9 | 无负荷联合试运转费
10 | 停窝工损失费
11 | 施工期间未完工程保护费
12 | 企业自有工人培训管理费
13 | 建筑工人实名制费
合计 | [5 empty] | —
注：材料（工程设备）暂估单价进入清单项目综合单价，此处不汇总。
表-12

## 表-13 规费、税金项目清单与计价表
规费、税金项目计价表
工程名称：综合用房-采暖燃气工程 |  | 标段：科技园区办公室（实践教学中心）温室改造项目 |  |  | 第 1 页 共 1 页
序号 | 项目名称 |  | 计算基础 | 计算基数 |  | 计算费率(%) | 金额（元）
1 | 规费 |  | 社会保险费+住房公积金+水利建设基金+环境保护税
1.1 | 社会保险费 |  | 养老失业保险+基本医疗保险+工伤保险+生育保险
(1) | 养老失业保险 |  | 分部分项人工费+组织措施项目人工费+技术措施项目人工费+分部分项人工费调整+技术措施项目人工费调整 |  |  | 10.5
(2) | 基本医疗保险 |  | 分部分项人工费+组织措施项目人工费+技术措施项目人工费+分部分项人工费调整+技术措施项目人工费调整 |  |  | 3.7
(3) | 工伤保险 |  | 分部分项人工费+组织措施项目人工费+技术措施项目人工费+分部分项人工费调整+技术措施项目人工费调整 |  |  | 0.4
(4) | 生育保险 |  | 分部分项人工费+组织措施项目人工费+技术措施项目人工费+分部分项人工费调整+技术措施项目人工费调整 |  |  | 0.3
1.2 | 住房公积金 |  | 分部分项人工费+组织措施项目人工费+技术措施项目人工费+分部分项人工费调整+技术措施项目人工费调整 |  |  | 3.7
1.3 | 水利建设基金 |  | 分部分项人工费+组织措施项目人工费+技术措施项目人工费+分部分项人工费调整+技术措施项目人工费调整 |  |  | 0.4
1.4 | 环境保护税
2 | 税金 |  | 税前工程造价 |  |  | 9
合 计
表-13