## 封-1 招标工程量清单封面
|  | 装饰工程 |  | 工程
招标工程量清单
招 标 人：
(单位盖章)
造价咨询人：
(单位盖章)
年 月 日
封—1

## 扉-1 招标工程量清单扉页
|  | 装饰工程 |  | 工程
招标工程量清单
招 标 人： |  |  | 造价咨询人：
| (单位盖章) |  |  |  | (单位资质专用章)
法定代表人 或其授权人： |  |  | 法定代表人 或其授权人：
| (签字或盖章) |  |  |  | (签字或盖章)
编 制 人： |  |  | 复 核 人：
| (造价人员签字盖专用章) |  |  |  | (造价工程师签字盖专用章)
编 制 时 间： | 年 月 日 |  | 复 核 时 间： |  | 年 月 日
扉—1

## 表-08 分部分项工程和单价措施项目清单与计价表
分部分项工程和单价措施项目清单与计价表
工程名称：装饰工程 |  |  |  | 标段：内蒙古自治区水文水资源中心包头分中心水质实验室能力提升项目 |  |  |  | 第 1 页 共 19 页
序号 | 项目编码 | 项目名称 | 项目特征描述 |  | 计量单位 | 工程量 | 金额（元）
[7 empty] | 综合单价 |  | 合价 | 其中
暂估价
一层
地面
1 | 011103004001 | 楼-1（pvc地面） | pvc地面: 7.pvc卷材一道(3.2厚),专用胶粘剂粘贴 6.3厚自流平,打磨平整 5.20厚1:3干硬性水泥砂浆,面上撒素水泥,涂刷界面剂 4.1.5厚聚氨酯防水层 3.1:3水泥砂浆找坡层抹平 2.刷素水泥浆一遍(内掺建筑胶) 1. 原钢筋混凝土楼板,基层清理干净 |  | m2 | 110.44
2 | 011102001001 | 石材楼地面 | 800*800灰色石材 |  | m2 | 3.29
3 | 011108001001 | 过门石 | 1.面层材料品种、规格、颜色：20mm厚啡网大理石 过门石； 2.找平层厚度、砂浆配合比：20mm厚1:3水泥砂浆找平层； 3.结合层厚度、砂浆配合比：40mm厚1:3干硬性水泥砂浆结合层。 |  | m2 | 2.42
4 | 011105006001 | 金属踢脚线 | 50mm成品铝质踢脚线 |  | m2 | 5.47
分部小计
天棚
5 | 011302001001 | 顶-2（600*1200白色铝板） | 600*1200白色铝板吊顶(2.0厚) 5)2.0厚白色铝板 4)配套铝板专业龙骨 3)轻钢覆面横撑龙骨,间距1200,用挂插件与次龙骨连接. 2)轻钢覆面次龙骨,用吸顶吊件连接,间距<800,次龙骨与 次龙骨间距400. 1)龙骨吸顶吊件中距横向400,纵向<800, 用膨胀螺栓与钢筋混凝土板底固定. |  | m2 | 252.66
本页小计
注：为计取规费等的使用，可在表中增设其中：“定额人工费”
表—08
分部分项工程和单价措施项目清单与计价表
工程名称：装饰工程 |  |  |  | 标段：内蒙古自治区水文水资源中心包头分中心水质实验室能力提升项目 |  |  |  | 第 2 页 共 19 页
序号 | 项目编码 | 项目名称 | 项目特征描述 |  | 计量单位 | 工程量 | 金额（元）
[7 empty] | 综合单价 |  | 合价 | 其中
暂估价
6 | 011302001002 | 顶-2（300*1200白色铝板） | 300*1200白色铝板吊顶(2.0厚) 5)2.0厚白色铝板 4)配套铝板专业龙骨 3)轻钢覆面横撑龙骨,间距1200,用挂插件与次龙骨连接. 2)轻钢覆面次龙骨,用吸顶吊件连接,间距<800,次龙骨与 次龙骨间距400. 1)龙骨吸顶吊件中距横向400,纵向<800, 用膨胀螺栓与钢筋混凝土板底固定. |  | m2 | 39.25
7 | 011302001003 | 顶-1 | 纸面石膏板板吊顶(双层9.5厚) 6)乳胶漆二遍 5)满刮耐水腻子三道,板缝贴嵌缝带,砂纸磨平. 4)板材用自攻螺丝与龙骨固定,中距<200. 3)轻钢覆面横撑龙骨,间距1200,用挂插件与次龙骨连接. 2)轻钢覆面次龙骨,用吸顶吊件连接,间距<800,次龙骨与 次龙骨间距400. 1)龙骨吸顶吊件中距横向400,纵向<800, 用膨胀螺栓与钢筋混凝土板底固定. |  | m2 | 72.04
8 | 011302001004 | 顶-1(电梯出口出房间) | 纸面石膏板板吊顶(双层9.5厚) 6)乳胶漆二遍 5)满刮耐水腻子三道,板缝贴嵌缝带,砂纸磨平. 4)板材用自攻螺丝与龙骨固定,中距<200. 3)轻钢覆面横撑龙骨,间距1200,用挂插件与次龙骨连接. 2)轻钢覆面次龙骨,用吸顶吊件连接,间距<800,次龙骨与 次龙骨间距400. |  | m2 | 17.73
本页小计
注：为计取规费等的使用，可在表中增设其中：“定额人工费”
表—08
分部分项工程和单价措施项目清单与计价表
工程名称：装饰工程 |  |  |  | 标段：内蒙古自治区水文水资源中心包头分中心水质实验室能力提升项目 |  |  |  | 第 3 页 共 19 页
序号 | 项目编码 | 项目名称 | 项目特征描述 |  | 计量单位 | 工程量 | 金额（元）
[7 empty] | 综合单价 |  | 合价 | 其中
暂估价
1)龙骨吸顶吊件中距横向400,纵向<800, 用膨胀螺栓与钢筋混凝土板底固定.
9 | 011406001001 | 顶-3 | 乳胶漆天棚 3)乳胶漆二遍(白色) 2)满刮腻子三道 1)原顶面清理干净 |  | m2 | 15.1
分部小计
其它
10 | 010802003001 | 钢质防火门 | GM1021-成品洁净钢制门,带观察窗 |  | 樘 | 4
11 | 010802003002 | 钢质防火门 | FM甲1021-钢质防火门 |  | m2 | 4.2
12 | 010805001001 | 电子感应门 | 1.DM1521 2.电动玻璃门 |  | m2 | 3.15
13 | 010805001002 | 电动装置 | 玻璃门电动装置 |  | m2 | 1
14 | 010807003001 | 金属百叶窗 | 金属百叶窗 |  | m2 | 1.58
15 | 010807001001 | 金属（塑钢、断桥）窗 | 55系列断桥铝合金窗 |  | m2 | 6.76
16 | 010807004001 | 金属纱窗 | 金属纱窗 |  | m2 | 1
17 | 010808004001 | 金属门窗套 | 不锈钢电梯门套 |  | m2 | 1.96
分部小计
墙面
18 | 011407001001 | 内-1 | 无机涂料墙面: 3. 一底二度乳胶漆 2. 5厚白水泥腻子罩面 1. 墙面清理干净 |  | m2 | 237.86
19 | 011207001001 | 内-4 | A级4厚金属防火铝复合板 : 5、A级4厚金属防火铝复合板((防酸、防碱、耐腐蚀)) 4、配套铝质卡槽 3、20*40*3镀锌方管骨架 2、20*40*3镀锌角钢角码 1、M12膨胀螺丝固定原建筑墙体 |  | m2 | 96.1
20 | 011207001002 | 墙面装饰板 | 成品洁净钢制门楣 |  | m2 | 0.72
21 | 011508002001 | 有机玻璃字 | 1.亚克力发光标志 2.规格：60mm*80mm |  | 个 | 1
22 | 011508002002 | 有机玻璃字 | 发光亚克力字 10*10mm |  | 个 | 20
本页小计
注：为计取规费等的使用，可在表中增设其中：“定额人工费”
表—08
分部分项工程和单价措施项目清单与计价表
工程名称：装饰工程 |  |  |  | 标段：内蒙古自治区水文水资源中心包头分中心水质实验室能力提升项目 |  |  |  | 第 4 页 共 19 页
序号 | 项目编码 | 项目名称 | 项目特征描述 |  | 计量单位 | 工程量 | 金额（元）
[7 empty] | 综合单价 |  | 合价 | 其中
暂估价
23 | 011502007002 | 成品LED线性灯 | 成品LED线性灯 |  | m | 16.67
分部小计
二层
地面
24 | 011103004003 | 楼-1（pvc地面） | pvc地面: 7.pvc卷材一道(3.2厚),专用胶粘剂粘贴 6.3厚自流平,打磨平整 5.20厚1:3干硬性水泥砂浆,面上撒素水泥,涂刷界面剂 4.1.5厚聚氨酯防水层 3.1:3水泥砂浆找坡层抹平 2.刷素水泥浆一遍(内掺建筑胶) 1. 原钢筋混凝土楼板,基层清理干净 |  | m2 | 17.78
25 | 011102001003 | 石材楼地面 | 800*800灰色石材 |  | m2 | 3.29
26 | 011108001003 | 过门石 | 1.面层材料品种、规格、颜色：20mm厚啡网大理石 过门石； 2.找平层厚度、砂浆配合比：20mm厚1:3水泥砂浆找平层； 3.结合层厚度、砂浆配合比：40mm厚1:3干硬性水泥砂浆结合层。 |  | m2 | 1.22
27 | 011105006003 | 金属踢脚线 | 50mm成品铝质踢脚线 |  | m2 | 0.81
分部小计
天棚
28 | 011302001010 | 顶-2（600*1200白色铝板） | 600*1200白色铝板吊顶(2.0厚) 5)2.0厚白色铝板 4)配套铝板专业龙骨 3)轻钢覆面横撑龙骨,间距1200,用挂插件与次龙骨连接. 2)轻钢覆面次龙骨,用吸顶吊件连接,间距<800,次龙骨与 次龙骨间距400. 1)龙骨吸顶吊件中距横向 |  | m2 | 167.87
本页小计
注：为计取规费等的使用，可在表中增设其中：“定额人工费”
表—08
分部分项工程和单价措施项目清单与计价表
工程名称：装饰工程 |  |  |  | 标段：内蒙古自治区水文水资源中心包头分中心水质实验室能力提升项目 |  |  |  | 第 5 页 共 19 页
序号 | 项目编码 | 项目名称 | 项目特征描述 |  | 计量单位 | 工程量 | 金额（元）
[7 empty] | 综合单价 |  | 合价 | 其中
暂估价
400,纵向<800, 用膨胀螺栓与钢筋混凝土板底固定.
29 | 011302001011 | 顶-2（300*1200白色铝板） | 300*1200白色铝板吊顶(2.0厚) 5)2.0厚白色铝板 4)配套铝板专业龙骨 3)轻钢覆面横撑龙骨,间距1200,用挂插件与次龙骨连接. 2)轻钢覆面次龙骨,用吸顶吊件连接,间距<800,次龙骨与 次龙骨间距400. 1)龙骨吸顶吊件中距横向400,纵向<800, 用膨胀螺栓与钢筋混凝土板底固定. |  | m2 | 21.64
30 | 011302001012 | 顶-1 | 纸面石膏板板吊顶(双层9.5厚) 6)乳胶漆二遍 5)满刮耐水腻子三道,板缝贴嵌缝带,砂纸磨平. 4)板材用自攻螺丝与龙骨固定,中距<200. 3)轻钢覆面横撑龙骨,间距1200,用挂插件与次龙骨连接. 2)轻钢覆面次龙骨,用吸顶吊件连接,间距<800,次龙骨与 次龙骨间距400. 1)龙骨吸顶吊件中距横向400,纵向<800, 用膨胀螺栓与钢筋混凝土板底固定. |  | m2 | 50.92
31 | 011302001013 | 顶-1(电梯出口出房间) | 纸面石膏板板吊顶(双层9.5厚) 6)乳胶漆二遍 5)满刮耐水腻子三道,板缝贴嵌缝带,砂纸磨平. 4)板材用自攻螺丝与龙骨固定,中距<200. 3)轻钢覆面横撑龙骨,间距1200,用挂插件与次龙骨连接. 2)轻钢覆面次龙骨,用吸 |  | m2 | 17.73
本页小计
注：为计取规费等的使用，可在表中增设其中：“定额人工费”
表—08
分部分项工程和单价措施项目清单与计价表
工程名称：装饰工程 |  |  |  | 标段：内蒙古自治区水文水资源中心包头分中心水质实验室能力提升项目 |  |  |  | 第 6 页 共 19 页
序号 | 项目编码 | 项目名称 | 项目特征描述 |  | 计量单位 | 工程量 | 金额（元）
[7 empty] | 综合单价 |  | 合价 | 其中
暂估价
顶吊件连接,间距<800,次龙骨与 次龙骨间距400. 1)龙骨吸顶吊件中距横向400,纵向<800, 用膨胀螺栓与钢筋混凝土板底固定.
32 | 011302001014 | 顶-1(党员活动中心) | 纸面石膏板板吊顶(双层9.5厚) 6)乳胶漆二遍 5)满刮耐水腻子三道,板缝贴嵌缝带,砂纸磨平. 4)板材用自攻螺丝与龙骨固定,中距<200. 3)轻钢覆面横撑龙骨,间距1200,用挂插件与次龙骨连接. 2)轻钢覆面次龙骨,用吸顶吊件连接,间距<800,次龙骨与 次龙骨间距400. 1)龙骨吸顶吊件中距横向400,纵向<800, 用膨胀螺栓与钢筋混凝土板底固定. |  | m2 | 43.46
33 | 010810002003 | 窗帘盒 | 1.窗帘盒尺寸：200mm宽*200mm高； 2.40*40木龙骨间距300*300mm刷防火涂料3遍； 3.18mm细木工板基层，双面刷防火涂料3遍； 4.9.5mm纸面石膏板面层； 5.石膏板缝贴绷带； 6.刮腻子3遍、中级乳胶漆2遍。 |  | m | 36.31
分部小计
其它
34 | 010805001003 | 电动玻璃门 DM1521 | 1.DM1521 2.电动玻璃门 |  | m2 | 3.15
35 | 010805001004 | 电动装置 | 电动玻璃门电动装置 |  | m2 | 1
36 | 010807003002 | 金属百叶窗 | 金属百叶窗 |  | m2 | 1.05
37 | 010807001002 | 金属（塑钢、断桥）窗 | 55系列断桥铝合金窗 |  | m2 | 6.76
本页小计
注：为计取规费等的使用，可在表中增设其中：“定额人工费”
表—08
分部分项工程和单价措施项目清单与计价表
工程名称：装饰工程 |  |  |  | 标段：内蒙古自治区水文水资源中心包头分中心水质实验室能力提升项目 |  |  |  | 第 7 页 共 19 页
序号 | 项目编码 | 项目名称 | 项目特征描述 |  | 计量单位 | 工程量 | 金额（元）
[7 empty] | 综合单价 |  | 合价 | 其中
暂估价
38 | 010807004002 | 金属纱窗 | 金属纱窗 |  | m2 | 1
39 | 010808004002 | 金属门窗套 | 不锈钢电梯门套 |  | m2 | 1.96
分部小计
墙面
40 | 011407001002 | 内-1 | 无机涂料墙面: 3. 一底二度乳胶漆 2. 5厚白水泥腻子罩面 1. 墙面清理干净 |  | m2 | 634.56
41 | 011207001003 | 内-4 | A级4厚金属防火铝复合板 : 5、A级4厚金属防火铝复合板((防酸、防碱、耐腐蚀)) 4、配套铝质卡槽 3、20*40*3镀锌方管骨架 2、20*40*3镀锌角钢角码 1、M12膨胀螺丝固定原建筑墙体 |  | m2 | 44.78
42 | 011207001004 | 墙面装饰板 | 成品洁净钢制门楣 |  | m2 | 0.72
分部小计
三层
地面
43 | 011103004005 | 楼-1（pvc地面） | pvc地面: 7.pvc卷材一道(3.2厚),专用胶粘剂粘贴 6.3厚自流平,打磨平整 5.20厚1:3干硬性水泥砂浆,面上撒素水泥,涂刷界面剂 4.1.5厚聚氨酯防水层 3.1:3水泥砂浆找坡层抹平 2.刷素水泥浆一遍(内掺建筑胶) 1. 原钢筋混凝土楼板,基层清理干净 |  | m2 | 17.72
44 | 011102001005 | 石材楼地面 | 800*800灰色石材 |  | m2 | 3.29
45 | 011102003002 | 楼-2 | 地砖地面(带防水层) 6.8~10厚600*600防滑地砖,白水美缝剂 5.1:4干硬水泥砂浆,面上撒素水泥 4.1:2.5水泥砂浆找坡层 |  | m2 | 17.94
本页小计
注：为计取规费等的使用，可在表中增设其中：“定额人工费”
表—08
分部分项工程和单价措施项目清单与计价表
工程名称：装饰工程 |  |  |  | 标段：内蒙古自治区水文水资源中心包头分中心水质实验室能力提升项目 |  |  |  | 第 8 页 共 19 页
序号 | 项目编码 | 项目名称 | 项目特征描述 |  | 计量单位 | 工程量 | 金额（元）
[7 empty] | 综合单价 |  | 合价 | 其中
暂估价
3.1.8厚JS防水涂膜涂刷 防水层下要加一层25厚水泥砂浆找平层 2.刷基层处理剂一遍 1.原基层清理干净(卫生间凿除原地砖至结构层) 部位：卫生间、卫生间前厅、更衣间
46 | 011108001005 | 过门石 | 1.面层材料品种、规格、颜色：20mm厚啡网大理石 过门石； 2.找平层厚度、砂浆配合比：20mm厚1:3水泥砂浆找平层； 3.结合层厚度、砂浆配合比：40mm厚1:3干硬性水泥砂浆结合层。 |  | m2 | 1.47
分部小计
天棚
47 | 011302001020 | 顶-2（600*1200白色铝板） | 600*1200白色铝板吊顶(2.0厚) 5)2.0厚白色铝板 4)配套铝板专业龙骨 3)轻钢覆面横撑龙骨,间距1200,用挂插件与次龙骨连接. 2)轻钢覆面次龙骨,用吸顶吊件连接,间距<800,次龙骨与 次龙骨间距400. 1)龙骨吸顶吊件中距横向400,纵向<800, 用膨胀螺栓与钢筋混凝土板底固定. |  | m2 | 161.97
48 | 011302001021 | 顶-2（300*1200白色铝板） | 300*1200白色铝板吊顶(2.0厚) 5)2.0厚白色铝板 4)配套铝板专业龙骨 3)轻钢覆面横撑龙骨,间距1200,用挂插件与次龙骨连接. 2)轻钢覆面次龙骨,用吸顶吊件连接,间距<800,次龙骨与 次龙骨间距400. |  | m2 | 20.79
本页小计
注：为计取规费等的使用，可在表中增设其中：“定额人工费”
表—08
分部分项工程和单价措施项目清单与计价表
工程名称：装饰工程 |  |  |  | 标段：内蒙古自治区水文水资源中心包头分中心水质实验室能力提升项目 |  |  |  | 第 9 页 共 19 页
序号 | 项目编码 | 项目名称 | 项目特征描述 |  | 计量单位 | 工程量 | 金额（元）
[7 empty] | 综合单价 |  | 合价 | 其中
暂估价
1)龙骨吸顶吊件中距横向400,纵向<800, 用膨胀螺栓与钢筋混凝土板底固定.
49 | 011302001022 | 顶-1 | 纸面石膏板板吊顶(双层9.5厚) 6)乳胶漆二遍 5)满刮耐水腻子三道,板缝贴嵌缝带,砂纸磨平. 4)板材用自攻螺丝与龙骨固定,中距<200. 3)轻钢覆面横撑龙骨,间距1200,用挂插件与次龙骨连接. 2)轻钢覆面次龙骨,用吸顶吊件连接,间距<800,次龙骨与 次龙骨间距400. 1)龙骨吸顶吊件中距横向400,纵向<800, 用膨胀螺栓与钢筋混凝土板底固定. |  | m2 | 53.39
50 | 011302001023 | 顶-1(电梯出口出房间) | 纸面石膏板板吊顶(双层9.5厚) 6)乳胶漆二遍 5)满刮耐水腻子三道,板缝贴嵌缝带,砂纸磨平. 4)板材用自攻螺丝与龙骨固定,中距<200. 3)轻钢覆面横撑龙骨,间距1200,用挂插件与次龙骨连接. 2)轻钢覆面次龙骨,用吸顶吊件连接,间距<800,次龙骨与 次龙骨间距400. 1)龙骨吸顶吊件中距横向400,纵向<800, 用膨胀螺栓与钢筋混凝土板底固定. |  | m2 | 17.73
51 | 011302001024 | 顶-1(小会议室) | 纸面石膏板板吊顶(双层9.5厚) 6)乳胶漆二遍 5)满刮耐水腻子三道,板缝贴嵌缝带,砂纸磨平. 4)板材用自攻螺丝与龙骨固定,中距<200. |  | m2 | 43.46
本页小计
注：为计取规费等的使用，可在表中增设其中：“定额人工费”
表—08
分部分项工程和单价措施项目清单与计价表
工程名称：装饰工程 |  |  |  | 标段：内蒙古自治区水文水资源中心包头分中心水质实验室能力提升项目 |  |  |  | 第 10 页 共 19 页
序号 | 项目编码 | 项目名称 | 项目特征描述 |  | 计量单位 | 工程量 | 金额（元）
[7 empty] | 综合单价 |  | 合价 | 其中
暂估价
3)轻钢覆面横撑龙骨,间距1200,用挂插件与次龙骨连接. 2)轻钢覆面次龙骨,用吸顶吊件连接,间距<800,次龙骨与 次龙骨间距400. 1)龙骨吸顶吊件中距横向400,纵向<800, 用膨胀螺栓与钢筋混凝土板底固定.
52 | 010810002005 | 窗帘盒 | 1.窗帘盒尺寸：200mm宽*200mm高； 2.40*40木龙骨间距300*300mm刷防火涂料3遍； 3.18mm细木工板基层，双面刷防火涂料3遍； 4.9.5mm纸面石膏板面层； 5.石膏板缝贴绷带； 6.刮腻子3遍、中级乳胶漆2遍。 |  | m | 18.1
分部小计
其它
53 | 010802003003 | 钢质防火门 | GM1021-成品洁净钢制门,带观察窗 |  | 樘 | 1
54 | 010805001005 | 电子感应门 | 1.DM1521 2.电动玻璃门 |  | m2 | 3.15
55 | 010805001006 | 电动装置 | 电动玻璃门电动装置 |  | m2 | 1
56 | 010807003003 | 金属百叶窗 | 金属百叶窗 |  | m2 | 1.58
57 | 010807001003 | 金属（塑钢、断桥）窗 | 55系列断桥铝合金窗 |  | m2 | 6.76
58 | 010807004003 | 金属纱窗 | 金属纱窗 |  | m2 | 1
59 | 011210005001 | 成品隔断 | 成品铝合金玻璃隔断,中间金属百叶 |  | m2 | 15.93
60 | 010808004003 | 金属门窗套 | 不锈钢电梯门套 |  | m2 | 1.96
分部小计
墙面
61 | 011407001003 | 内-1 | 无机涂料墙面: 3. 一底二度乳胶漆 2. 5厚白水泥腻子罩面 |  | m2 | 645.87
本页小计
注：为计取规费等的使用，可在表中增设其中：“定额人工费”
表—08
分部分项工程和单价措施项目清单与计价表
工程名称：装饰工程 |  |  |  | 标段：内蒙古自治区水文水资源中心包头分中心水质实验室能力提升项目 |  |  |  | 第 11 页 共 19 页
序号 | 项目编码 | 项目名称 | 项目特征描述 |  | 计量单位 | 工程量 | 金额（元）
[7 empty] | 综合单价 |  | 合价 | 其中
暂估价
1. 墙面清理干净
62 | 011207001005 | 内-4 | A级4厚金属防火铝复合板 : 5、A级4厚金属防火铝复合板((防酸、防碱、耐腐蚀)) 4、配套铝质卡槽 3、20*40*3镀锌方管骨架 2、20*40*3镀锌角钢角码 1、M12膨胀螺丝固定原建筑墙体 |  | m2 | 44.78
63 | 011207001006 | 墙面装饰板 | 成品洁净钢制门楣 |  | m2 | 0.72
64 | 011204003001 | 内-6 | 瓷质面砖墙面: 6.300*600浅灰色墙面贴瓷质面砖,白水美缝剂 5.3-4厚水泥胶合层 4.刷素水泥浆一道 3.离地1800高墙裙满涂JS防水涂料1.8厚 2.15厚1:3水泥砂浆 1.旧瓷砖铲除至砖墙(新建墙体无此条) |  | m2 | 56.48
65 | 010903002001 | 墙面涂膜防水 | JS防水涂料1.8厚 |  | m2 | 37.67
66 | 011502007001 | 成品LED线性灯 | 成品LED线性灯 |  | m | 16.26
分部小计
四层
地面
67 | 011103004007 | 楼-1（pvc地面） | pvc地面: 7.pvc卷材一道(3.2厚),专用胶粘剂粘贴 6.3厚自流平,打磨平整 5.20厚1:3干硬性水泥砂浆,面上撒素水泥,涂刷界面剂 4.1.5厚聚氨酯防水层 3.1:3水泥砂浆找坡层抹平 2.刷素水泥浆一遍(内掺建筑胶) 1. 原钢筋混凝土楼板,基层清理干净 |  | m2 | 281.13
68 | 011102001007 | 石材楼地面 | 800*800灰色石材 |  | m2 | 3.29
69 | 011102003004 | 楼-2 | 地砖地面(带防水层) |  | m2 | 17.49
本页小计
注：为计取规费等的使用，可在表中增设其中：“定额人工费”
表—08
分部分项工程和单价措施项目清单与计价表
工程名称：装饰工程 |  |  |  | 标段：内蒙古自治区水文水资源中心包头分中心水质实验室能力提升项目 |  |  |  | 第 12 页 共 19 页
序号 | 项目编码 | 项目名称 | 项目特征描述 |  | 计量单位 | 工程量 | 金额（元）
[7 empty] | 综合单价 |  | 合价 | 其中
暂估价
6.8~10厚600*600防滑地砖,白水美缝剂 5.1:4干硬水泥砂浆,面上撒素水泥 4.1:2.5水泥砂浆找坡层 3.1.8厚JS防水涂膜涂刷 防水层下要加一层25厚水泥砂浆找平层 2.刷基层处理剂一遍 1.原基层清理干净(卫生间凿除原地砖至结构层) 部位：卫生间、卫生间前厅、更衣间
70 | 011108001007 | 过门石 | 1.面层材料品种、规格、颜色：20mm厚啡网大理石 过门石； 2.找平层厚度、砂浆配合比：20mm厚1:3水泥砂浆找平层； 3.结合层厚度、砂浆配合比：40mm厚1:3干硬性水泥砂浆结合层。 |  | m2 | 2.12
71 | 011502001003 | 铝合金防滑条 | 铝合金防滑条 |  | m | 33.66
72 | 011105006005 | 金属踢脚线 | 50mm成品铝质踢脚线 |  | m2 | 2.99
分部小计
天棚
73 | 011302001029 | 顶-2（600*1200白色铝板） | 600*1200白色铝板吊顶(2.0厚) 5)2.0厚白色铝板 4)配套铝板专业龙骨 3)轻钢覆面横撑龙骨,间距1200,用挂插件与次龙骨连接. 2)轻钢覆面次龙骨,用吸顶吊件连接,间距<800,次龙骨与 次龙骨间距400. 1)龙骨吸顶吊件中距横向400,纵向<800, 用膨胀螺栓与钢筋混凝土板底固定. |  | m2 | 200.85
74 | 011302001030 | 顶-2（300*1200白色铝板） | 300*1200白色铝板吊顶(2.0厚) 5)2.0厚白色铝板 4)配套铝板专业龙骨 |  | m2 | 22.81
本页小计
注：为计取规费等的使用，可在表中增设其中：“定额人工费”
表—08
分部分项工程和单价措施项目清单与计价表
工程名称：装饰工程 |  |  |  | 标段：内蒙古自治区水文水资源中心包头分中心水质实验室能力提升项目 |  |  |  | 第 13 页 共 19 页
序号 | 项目编码 | 项目名称 | 项目特征描述 |  | 计量单位 | 工程量 | 金额（元）
[7 empty] | 综合单价 |  | 合价 | 其中
暂估价
3)轻钢覆面横撑龙骨,间距1200,用挂插件与次龙骨连接. 2)轻钢覆面次龙骨,用吸顶吊件连接,间距<800,次龙骨与 次龙骨间距400. 1)龙骨吸顶吊件中距横向400,纵向<800, 用膨胀螺栓与钢筋混凝土板底固定.
75 | 011302001031 | 顶-1 | 纸面石膏板板吊顶(双层9.5厚) 6)乳胶漆二遍 5)满刮耐水腻子三道,板缝贴嵌缝带,砂纸磨平. 4)板材用自攻螺丝与龙骨固定,中距<200. 3)轻钢覆面横撑龙骨,间距1200,用挂插件与次龙骨连接. 2)轻钢覆面次龙骨,用吸顶吊件连接,间距<800,次龙骨与 次龙骨间距400. 1)龙骨吸顶吊件中距横向400,纵向<800, 用膨胀螺栓与钢筋混凝土板底固定. |  | m2 | 49.45
76 | 011302001032 | 顶-1(电梯出口出房间) | 纸面石膏板板吊顶(双层9.5厚) 6)乳胶漆二遍 5)满刮耐水腻子三道,板缝贴嵌缝带,砂纸磨平. 4)板材用自攻螺丝与龙骨固定,中距<200. 3)轻钢覆面横撑龙骨,间距1200,用挂插件与次龙骨连接. 2)轻钢覆面次龙骨,用吸顶吊件连接,间距<800,次龙骨与 次龙骨间距400. 1)龙骨吸顶吊件中距横向400,纵向<800, 用膨胀螺栓与钢筋混凝土板底固定. |  | m2 | 17.73
本页小计
注：为计取规费等的使用，可在表中增设其中：“定额人工费”
表—08
分部分项工程和单价措施项目清单与计价表
工程名称：装饰工程 |  |  |  | 标段：内蒙古自治区水文水资源中心包头分中心水质实验室能力提升项目 |  |  |  | 第 14 页 共 19 页
序号 | 项目编码 | 项目名称 | 项目特征描述 |  | 计量单位 | 工程量 | 金额（元）
[7 empty] | 综合单价 |  | 合价 | 其中
暂估价
77 | 010810002007 | 窗帘盒 | 1.窗帘盒尺寸：200mm宽*200mm高； 2.40*40木龙骨间距300*300mm刷防火涂料3遍； 3.18mm细木工板基层，双面刷防火涂料3遍； 4.9.5mm纸面石膏板面层； 5.石膏板缝贴绷带； 6.刮腻子3遍、中级乳胶漆2遍。 |  | m | 17.86
分部小计
其它
78 | 010802003004 | 钢质防火门 | GM1021-成品洁净钢制门,带观察窗 |  | 樘 | 12
79 | 010805001007 | 电子感应门 | 1.DM1521 2.电动玻璃门 |  | m2 | 3.15
80 | 010805001008 | 电动装置 | 电动玻璃门电动装置 |  | m2 | 1
81 | 010801001001 | 木质门 | M0821成品实木多层复合门及门套 |  | 樘 | 2
82 | 010807003004 | 金属百叶窗 | 金属百叶窗 |  | m2 | 0.53
83 | 010805001009 | 移动门 | 1.YM1021 2.移动门 |  | m2 | 2.1
84 | 010807001004 | 金属（塑钢、断桥）窗 | 55系列断桥铝合金窗 |  | m2 | 6.76
85 | 010807004004 | 金属纱窗 | 金属纱窗 |  | m2 | 1
86 | 011210006001 | 其他隔断 | 厕浴隔断(成品含五金)热转印木纹蜂窝铝板隔断 |  | m2 | 12.95
87 | 010809004001 | 石材窗台板 | 石材窗台板 |  | m2 | 6.55
88 | 011505010001 | 镜面玻璃 | 5厘银镜 |  | m2 | 2.1
89 | 011505001001 | 洗漱台 | 定制成品盥洗台 |  | m2 | 1.31
90 | 010808004004 | 金属门窗套 | 金属门套 |  | m2 | 2.81
91 | 010808004005 | 金属门窗套 | 不锈钢电梯门套 |  | m2 | 1.96
92 | 011502001002 | 铝合金防滑条 | 铝合金防滑条 |  | m | 33.66
分部小计
墙面
93 | 011204003002 | 内-6 | 瓷质面砖墙面: 6.300*600浅灰色墙面贴瓷质面砖,白水美缝剂 |  | m2 | 25.35
本页小计
注：为计取规费等的使用，可在表中增设其中：“定额人工费”
表—08
分部分项工程和单价措施项目清单与计价表
工程名称：装饰工程 |  |  |  | 标段：内蒙古自治区水文水资源中心包头分中心水质实验室能力提升项目 |  |  |  | 第 15 页 共 19 页
序号 | 项目编码 | 项目名称 | 项目特征描述 |  | 计量单位 | 工程量 | 金额（元）
[7 empty] | 综合单价 |  | 合价 | 其中
暂估价
5.3-4厚水泥胶合层 4.刷素水泥浆一道 3.离地1800高墙裙满涂JS防水涂料1.8厚 2.15厚1:3水泥砂浆 1.旧瓷砖铲除至砖墙(新建墙体无此条)
94 | 010903002002 | 墙面涂膜防水 | JS防水涂料1.8厚 |  | m2 | 30.3
95 | 011407001004 | 内-3 | 无机涂料墙面: 3. 一底二度乳胶漆 2. 5厚白水泥腻子罩面 1. 墙面清理干净 |  | m2 | 35.02
96 | 011207001007 | 内-4 | A级4厚金属防火铝复合板 : 5、A级4厚金属防火铝复合板((防酸、防碱、耐腐蚀)) 4、配套铝质卡槽 3、20*40*3镀锌方管骨架 2、20*40*3镀锌角钢角码 1、M12膨胀螺丝固定原建筑墙体 |  | m2 | 649.46
97 | 011207001008 | 墙面装饰板 | 成品洁净钢制门楣 |  | m2 | 1.2
98 | 011502007003 | 成品LED线性灯 | 成品LED线性灯 |  | m | 260.67
分部小计
五层
地面
99 | 011103004009 | 楼-1（pvc地面） | pvc地面: 7.pvc卷材一道(3.2厚),专用胶粘剂粘贴 6.3厚自流平,打磨平整 5.20厚1:3干硬性水泥砂浆,面上撒素水泥,涂刷界面剂 4.1.5厚聚氨酯防水层 3.1:3水泥砂浆找坡层抹平 2.刷素水泥浆一遍(内掺建筑胶) 1. 原钢筋混凝土楼板,基层清理干净 |  | m2 | 304.47
100 | 011102001009 | 石材楼地面 | 800*800灰色石材 |  | m2 | 3.29
101 | 011108001009 | 过门石 | 1.面层材料品种、规格、 |  | m2 | 2.12
本页小计
注：为计取规费等的使用，可在表中增设其中：“定额人工费”
表—08
分部分项工程和单价措施项目清单与计价表
工程名称：装饰工程 |  |  |  | 标段：内蒙古自治区水文水资源中心包头分中心水质实验室能力提升项目 |  |  |  | 第 16 页 共 19 页
序号 | 项目编码 | 项目名称 | 项目特征描述 |  | 计量单位 | 工程量 | 金额（元）
[7 empty] | 综合单价 |  | 合价 | 其中
暂估价
颜色：20mm厚啡网大理石 过门石； 2.找平层厚度、砂浆配合比：20mm厚1:3水泥砂浆找平层； 3.结合层厚度、砂浆配合比：40mm厚1:3干硬性水泥砂浆结合层。
102 | 011502001005 | 铝合金防滑条 | 铝合金防滑条 |  | m | 33.66
103 | 011105006007 | 金属踢脚线 | 50mm成品铝质踢脚线 |  | m2 | 11.87
分部小计
天棚
104 | 011302001037 | 顶-2（600*1200白色铝板） | 600*1200白色铝板吊顶(2.0厚) 5)2.0厚白色铝板 4)配套铝板专业龙骨 3)轻钢覆面横撑龙骨,间距1200,用挂插件与次龙骨连接. 2)轻钢覆面次龙骨,用吸顶吊件连接,间距<800,次龙骨与 次龙骨间距400. 1)龙骨吸顶吊件中距横向400,纵向<800, 用膨胀螺栓与钢筋混凝土板底固定. |  | m2 | 196.82
105 | 011302001038 | 顶-2（300*1200白色铝板） | 300*1200白色铝板吊顶(2.0厚) 5)2.0厚白色铝板 4)配套铝板专业龙骨 3)轻钢覆面横撑龙骨,间距1200,用挂插件与次龙骨连接. 2)轻钢覆面次龙骨,用吸顶吊件连接,间距<800,次龙骨与 次龙骨间距400. 1)龙骨吸顶吊件中距横向400,纵向<800, 用膨胀螺栓与钢筋混凝土板底固定. |  | m2 | 25.47
106 | 011302001039 | 顶-1 | 纸面石膏板板吊顶(双层9.5厚) 6)乳胶漆二遍 |  | m2 | 64.21
本页小计
注：为计取规费等的使用，可在表中增设其中：“定额人工费”
表—08
分部分项工程和单价措施项目清单与计价表
工程名称：装饰工程 |  |  |  | 标段：内蒙古自治区水文水资源中心包头分中心水质实验室能力提升项目 |  |  |  | 第 17 页 共 19 页
序号 | 项目编码 | 项目名称 | 项目特征描述 |  | 计量单位 | 工程量 | 金额（元）
[7 empty] | 综合单价 |  | 合价 | 其中
暂估价
5)满刮耐水腻子三道,板缝贴嵌缝带,砂纸磨平. 4)板材用自攻螺丝与龙骨固定,中距<200. 3)轻钢覆面横撑龙骨,间距1200,用挂插件与次龙骨连接. 2)轻钢覆面次龙骨,用吸顶吊件连接,间距<800,次龙骨与 次龙骨间距400. 1)龙骨吸顶吊件中距横向400,纵向<800, 用膨胀螺栓与钢筋混凝土板底固定.
107 | 011302001040 | 顶-1(电梯出口出房间) | 纸面石膏板板吊顶(双层9.5厚) 6)乳胶漆二遍 5)满刮耐水腻子三道,板缝贴嵌缝带,砂纸磨平. 4)板材用自攻螺丝与龙骨固定,中距<200. 3)轻钢覆面横撑龙骨,间距1200,用挂插件与次龙骨连接. 2)轻钢覆面次龙骨,用吸顶吊件连接,间距<800,次龙骨与 次龙骨间距400. 1)龙骨吸顶吊件中距横向400,纵向<800, 用膨胀螺栓与钢筋混凝土板底固定. |  | m2 | 17.73
108 | 010810002009 | 窗帘盒 | 1.窗帘盒尺寸：200mm宽*200mm高； 2.40*40木龙骨间距300*300mm刷防火涂料3遍； 3.18mm细木工板基层，双面刷防火涂料3遍； 4.9.5mm纸面石膏板面层； 5.石膏板缝贴绷带； 6.刮腻子3遍、中级乳胶漆2遍。 |  | m | 17.86
分部小计
本页小计
注：为计取规费等的使用，可在表中增设其中：“定额人工费”
表—08
分部分项工程和单价措施项目清单与计价表
工程名称：装饰工程 |  |  |  | 标段：内蒙古自治区水文水资源中心包头分中心水质实验室能力提升项目 |  |  |  | 第 18 页 共 19 页
序号 | 项目编码 | 项目名称 | 项目特征描述 |  | 计量单位 | 工程量 | 金额（元）
[7 empty] | 综合单价 |  | 合价 | 其中
暂估价
其它
109 | 010802003005 | 钢质防火门 | GM1021-成品洁净钢制门,带观察窗 |  | 樘 | 7
110 | 010805001010 | 电子感应门 | 1.DM1521 2.电动玻璃门 |  | m2 | 3.15
111 | 010805001011 | 电动装置 | 电动玻璃门电动装置 |  | m2 | 1
112 | 010801001002 | 木质门 | M0821成品实木多层复合门及门套 |  | 樘 | 2
113 | 010807003005 | 金属百叶窗 | 金属百叶窗 |  | m2 | 0.53
114 | 010805001012 | 铝合金中空玻璃门 BM1225 | 1.BM1225 2.移动门 |  | m2 | 6
115 | 010805001013 | 移动门 | 1.YM1021 2.移动门 |  | m2 | 2.1
116 | 010807001005 | 金属（塑钢、断桥）窗 | 55系列断桥铝合金窗 |  | m2 | 6.76
117 | 010807004005 | 金属纱窗 | 金属纱窗 |  | m2 | 1
118 | 010808004006 | 金属门窗套 | 不锈钢电梯门套 |  | m2 | 9.8
119 | 011502001004 | 铝合金防滑条 | 铝合金防滑条 |  | m | 33.66
120 | 011503001001 | 金属扶手、栏杆、栏板 | 不锈钢楼梯栏杆扶手 |  | m | 12
121 | 011210005002 | 成品隔断 | 成品铝合金玻璃隔断,中间金属百叶 |  | m2 | 37.75
122 | 010809004002 | 石材窗台板 | 石材窗台板 |  | m2 | 6.1
分部小计
墙面
123 | 011407001005 | 内-3 | 无机涂料墙面: 3. 一底二度乳胶漆 2. 5厚白水泥腻子罩面 1. 墙面清理干净 |  | m2 | 35.02
124 | 011207001009 | 内-4 | A级4厚金属防火铝复合板 : 5、A级4厚金属防火铝复合板((防酸、防碱、耐腐蚀)) 4、配套铝质卡槽 3、20*40*3镀锌方管骨架 2、20*40*3镀锌角钢角码 1、M12膨胀螺丝固定原建筑墙体 |  | m2 | 496.67
125 | 011207001010 | 墙面装饰板 | 成品洁净钢制门楣 |  | m2 | 4.05
126 | 011502007004 | 成品LED线性灯 | 成品LED线性灯 |  | m | 239.6
本页小计
注：为计取规费等的使用，可在表中增设其中：“定额人工费”
表—08
分部分项工程和单价措施项目清单与计价表
工程名称：装饰工程 |  |  |  | 标段：内蒙古自治区水文水资源中心包头分中心水质实验室能力提升项目 |  |  |  | 第 19 页 共 19 页
序号 | 项目编码 | 项目名称 | 项目特征描述 |  | 计量单位 | 工程量 | 金额（元）
[7 empty] | 综合单价 |  | 合价 | 其中
暂估价
分部小计
措施项目
127 | 011701006001 | 满堂脚手架 | 1.满堂脚手架 |  | m2 | 1983.9
分部小计
本页小计
合 计
注：为计取规费等的使用，可在表中增设其中：“定额人工费”
表—08

## 表-11 总价措施项目清单与计价表
总价措施项目清单与计价表
工程名称：装饰工程 |  |  | 标段：内蒙古自治区水文水资源中心包头分中心水质实验室能力提升项目 | [5 empty] | 第 1 页 共 1 页
序号 | 项目编码 | 项目名称 |  | 计算基础 | 费率(%) | 金额(元) |  | 调整费率(%) |  | 调整后金额(元) | 备注
1 | 011707001 | 安全文明施工费
1.1 | 011707001001 | 安全文明施工与环境保护费 |  | 分部分项人工费+技术措施项目人工费 | 2
1.2 | 011707001002 | 临时设施费 |  | 分部分项人工费+技术措施项目人工费 | 1
2 | 011707005001 | 雨季施工增加费 |  | 分部分项人工费+技术措施项目人工费 | 0.5
3 | 011707004001 | 二次搬运费 |  | 分部分项人工费+技术措施项目人工费 | 1
4 | 01B001 | 特殊地区施工增加费 |  | 分部分项人工费+技术措施项目人工费 | 0
5 | 011707002001 | 夜间施工增加费
6 | 011707002002 | 白天在地下室施工增加费
7 | 011707005002 | 冬季施工增加费
合 计
编制人（造价人员）： | [6 empty] | 复核人（造价工程师）：
注：1.“计算基础”中安全文明施工费可为“定额基价”、“定额人工费”或“定额人工费+定额机械费”，其他项目可为“定额人工费”或“定额人工费+定额机械费”。 2.按施工方案计算的措施费，若无“计算基础”和“费率”的数值，也可只填“金额”数值，但应在备注栏说明施工方案出处或计算方法。
表-11

## 表-12 其他项目清单与计价汇总表
其他项目清单与计价汇总表
工程名称：装饰工程 |  | 标段：内蒙古自治区水文水资源中心包头分中心水质实验室能力提升项目 |  |  | 第 1 页 共 1 页
序号 | 项目名称 |  | 金额(元) | 结算金额(元) |  | 备注
1 | 暂列金额 |  |  |  |  | 明细详见表-12-1
2 | 暂估价
2.1 | 专业工程暂估价 |  |  |  |  | 明细详见表-12-3
2.2 | 材料暂估价 |  | 一 |  |  | 明细详见表-12-2
3 | 计日工 |  |  |  |  | 明细详见表-12-4
4 | 总承包服务费 |  |  |  |  | 明细详见表-12-5
5 | 材料检验试验费
6 | 建筑工程能效测评费
7 | 工程变更及现场签证
8 | 提前竣工（赶工补偿）
9 | 无负荷联合试运转费
10 | 停窝工损失费
11 | 施工期间未完工程保护费
12 | 企业自有工人培训管理费
13 | 建筑工人实名制费
合计 | [5 empty] | —
注：材料（工程设备）暂估单价进入清单项目综合单价，此处不汇总。
表-12

## 表-12-1 暂列金额表
暂列金额明细表
工程名称：装饰工程 |  | 标段：内蒙古自治区水文水资源中心包头分中心水质实验室能力提升项目 |  |  | 第 1 页 共 1 页
序号 | 项目名称 |  | 计量单位 | 暂定金额（元） |  | 备注
合 计 | [5 empty] | —
注：此表由招标人填写，如不能详列，也可只列暂列金额总额，投标人应将上述暂列金额计入投标总价中。
表—12—1

## 表-12-2 材料(工程设备)暂估价及调整表
材料（工程设备）暂估单价及调整表
工程名称：装饰工程 |  |  | 标段：内蒙古自治区水文水资源中心包头分中心水质实验室能力提升项目 | [7 empty] | 第 1 页 共 1 页
序号 | 材料(工程设备)名称、规格、型号 | 计量单位 |  | 数量 |  | 暂估(元) |  | 确认(元) |  | 差额±(元) |  |  | 备注
|  |  |  | 暂估 | 确认 | 单价 | 合价 | 单价 | 合价 | 单价 |  | 合价
1 | GM1021-成品洁净钢制门,带观察窗 | 樘 |  | 4 |  | 1000 | 4000
2 | 厕浴隔断(成品含五金)热转印木纹蜂窝铝板隔断 | m2 |  | 13.5975 |  | 150 | 2039.63
3 | A级4厚金属防火铝复合板((防酸、防碱、耐腐蚀)) | m2 |  | 1464.969 |  | 80 | 117197.52
4 | 塑料地板卷材 δ3.2 | m2 |  | 812.7409 |  | 45 | 36573.34
5 | GM1021-成品洁净钢制门,带观察窗 | 樘 |  | 20 |  | 1000 | 20000
6 | 600*1200白色铝板吊顶(2.0厚) | m2 |  | 1029.1785 |  | 87.54 | 90094.29
7 | 300*1200白色铝板吊顶(2.0厚) | m2 |  | 136.458 |  | 87.54 | 11945.53
8 | 成品铝合金玻璃隔断,中间金属百叶 | m2 |  | 56.364 |  | 188.76 | 10639.27
合计 | [6 empty] | 292489.58
总合计 | [6 empty] | 292489.58
注：此表由招标人填写“暂估单价”，并在备注栏说明暂估价的材料、工程设备拟用在哪些清单项目上，投标人应将上述材料、工程设备暂估单价计入工程量清单综合单价报价中。
表—12—2

## 表-12-3 专业工程暂估价及结算价表
专业工程暂估价及结算价表
工程名称：装饰工程 |  |  | 标段：内蒙古自治区水文水资源中心包头分中心水质实验室能力提升项目 |  |  |  | 第 1 页 共 1 页
序号 | 工程名称 | 工程内容 |  | 暂估金额（元） | 结算金额(元) | 差额±(元) |  | 备注
合 计
注：此表“暂估金额”由招标人填写，投标人应将“暂估金额”计入投标总价中。结算时按合同约定结算金额填写。
表—12—3

## 表-12-4 计日工表
计 日 工 表
工程名称：装饰工程 |  | 标段：内蒙古自治区水文水资源中心包头分中心水质实验室能力提升项目 | [5 empty] | 第 1 页 共 1 页
编号 | 项目名称 |  | 单位 | 暂定数量 | 实际数量 | 综合单价(元) | 合价(元)
[7 empty] | 暂定 |  | 实际
1 | 人工
人工小计
2 | 材料
材料小计
3 | 机械
机械小计
四、企业管理费和利润
总 计
注：此表项目名称、暂定数量由招标人填写，编制招标控制价时，单价由招标人按有关计价规定确定；投标时，单价由投标人自主报价，按暂定数量计算合价计入投标总价中。结算时，按发承包双方确认的实际数量计算合价。
表—12—4

## 表-12-5 总承包服务费计价表
总承包服务费计价表
工程名称：装饰工程 |  | 标段：内蒙古自治区水文水资源中心包头分中心水质实验室能力提升项目 |  |  |  |  | 第 1 页 共 1 页
序号 | 项目名称 |  | 项目价值(元) | 服务内容 | 计算基础 | 费率(%) |  | 金额(元)
| 合计 |  | - | - |  | -
注：此表项目名称、服务内容由招标人填写，编制招标控制价时，费率及金额由招标人按有关计价规定确定；投标时，费率及金额由投标人自主报价，计入投标总价中。
表—12—5

## 表-13 规费、税金项目清单与计价表
规费、税金项目计价表
工程名称：装饰工程 |  | 标段：内蒙古自治区水文水资源中心包头分中心水质实验室能力提升项目 |  |  |  | 第 1 页 共 1 页
序号 | 项目名称 |  | 计算基础 |  | 计算基数 |  | 计算费率(%) | 金额（元）
1 | 规费 |  | 环境保护税
1.4 | 环境保护税
2 | 税金 |  | 税前工程造价 |  |  |  | 9
合 计
编制人（造价人员）： |  |  |  | 复核人（造价工程师）：
表-13