## 封-1 招标工程量清单封面
|  | 通风空调工程 |  | 工程
招标工程量清单
招 标 人：
(单位盖章)
造价咨询人：
(单位盖章)
年 月 日
封—1

## 扉-1 招标工程量清单扉页
|  | 通风空调工程 |  | 工程
招标工程量清单
招 标 人： |  |  | 造价咨询人：
| (单位盖章) |  |  |  | (单位资质专用章)
法定代表人 或其授权人： |  |  | 法定代表人 或其授权人：
| (签字或盖章) |  |  |  | (签字或盖章)
编 制 人： |  |  | 复 核 人：
| (造价人员签字盖专用章) |  |  |  | (造价工程师签字盖专用章)
编 制 时 间： | 年 月 日 |  | 复 核 时 间： |  | 年 月 日
扉—1

## 表-08 分部分项工程和单价措施项目清单与计价表
分部分项工程和单价措施项目清单与计价表
工程名称：通风空调工程 |  |  |  | 标段：内蒙古自治区水文水资源中心包头分中心水质实验室能力提升项目 |  |  |  | 第 1 页 共 9 页
序号 | 项目编码 | 项目名称 | 项目特征描述 |  | 计量单位 | 工程量 | 金额（元）
[7 empty] | 综合单价 |  | 合价 | 其中
暂估价
风管
1 | 030702001001 | 碳钢通风管道 | 1.名称:碳钢风管 2.材质:镀锌薄钢板 3.形状:矩形 4.规格:120*120 5.板材厚度:0.5mm 6.管件、法兰等附件及支架设计要求:型材制作安装 7.接口形式:咬口 |  | m2 | 58.51
2 | 030702001002 | 碳钢通风管道 | 1.名称:碳钢风管 2.材质:镀锌薄钢板 3.形状:矩形 4.规格:160*120 5.板材厚度:0.5mm 6.管件、法兰等附件及支架设计要求:型材制作安装 7.接口形式:咬口 |  | m2 | 3.8
3 | 030702001003 | 碳钢通风管道 | 1.名称:碳钢风管 2.材质:镀锌薄钢板 3.形状:矩形 4.规格:200*120 5.板材厚度:0.5mm 6.管件、法兰等附件及支架设计要求:型材制作安装 7.接口形式:咬口 |  | m2 | 4.58
4 | 030702001004 | 碳钢通风管道 | 1.名称:碳钢风管 2.材质:镀锌薄钢板 3.形状:矩形 4.规格:250*160 5.板材厚度:0.5mm 6.管件、法兰等附件及支架设计要求:型材制作安装 7.接口形式:咬口 |  | m2 | 2.11
5 | 030702001016 | 碳钢通风管道 | 1.名称:碳钢风管 2.材质:镀锌薄钢板 3.形状:矩形 4.规格:250*200 5.板材厚度:0.5mm 6.管件、法兰等附件及支架设计要求:型材制作安装 7.接口形式:咬口 |  | m2 | 2.5
本页小计
注：为计取规费等的使用，可在表中增设其中：“定额人工费”
表—08
分部分项工程和单价措施项目清单与计价表
工程名称：通风空调工程 |  |  |  | 标段：内蒙古自治区水文水资源中心包头分中心水质实验室能力提升项目 |  |  |  | 第 2 页 共 9 页
序号 | 项目编码 | 项目名称 | 项目特征描述 |  | 计量单位 | 工程量 | 金额（元）
[7 empty] | 综合单价 |  | 合价 | 其中
暂估价
6 | 030702001005 | 碳钢通风管道 | 1.名称:碳钢风管 2.材质:镀锌薄钢板 3.形状:矩形 4.规格:320*120 5.板材厚度:0.5mm 6.管件、法兰等附件及支架设计要求:型材制作安装 7.接口形式:咬口 |  | m2 | 12.71
7 | 030702001006 | 碳钢通风管道 | 1.名称:碳钢风管 2.材质:镀锌薄钢板 3.形状:矩形 4.规格:320*160 5.板材厚度:0.5mm 6.管件、法兰等附件及支架设计要求:型材制作安装 7.接口形式:咬口 |  | m2 | 16.62
8 | 030702001007 | 碳钢通风管道 | 1.名称:碳钢风管 2.材质:镀锌薄钢板 3.形状:矩形 4.规格:400*120 5.板材厚度:0.6mm 6.管件、法兰等附件及支架设计要求:型材制作安装 7.接口形式:咬口 |  | m2 | 7.18
9 | 030702001008 | 碳钢通风管道 | 1.名称:碳钢风管 2.材质:镀锌薄钢板 3.形状:矩形 4.规格:400*160 5.板材厚度:0.6mm 6.管件、法兰等附件及支架设计要求:型材制作安装 7.接口形式:咬口 |  | m2 | 20.81
10 | 030702001009 | 碳钢通风管道 | 1.名称:碳钢风管 2.材质:镀锌薄钢板 3.形状:矩形 4.规格:500*160 5.板材厚度:0.6mm 6.管件、法兰等附件及支架设计要求:型材制作安装 7.接口形式:咬口 |  | m2 | 32.54
11 | 030702001010 | 碳钢通风管道 | 1.名称:碳钢风管 2.材质:镀锌薄钢板 |  | m2 | 31.93
本页小计
注：为计取规费等的使用，可在表中增设其中：“定额人工费”
表—08
分部分项工程和单价措施项目清单与计价表
工程名称：通风空调工程 |  |  |  | 标段：内蒙古自治区水文水资源中心包头分中心水质实验室能力提升项目 |  |  |  | 第 3 页 共 9 页
序号 | 项目编码 | 项目名称 | 项目特征描述 |  | 计量单位 | 工程量 | 金额（元）
[7 empty] | 综合单价 |  | 合价 | 其中
暂估价
3.形状:矩形 4.规格:500*200 5.板材厚度:0.6mm 6.管件、法兰等附件及支架设计要求:型材制作安装 7.接口形式:咬口
12 | 030702001017 | 碳钢通风管道 | 1.名称:碳钢风管 2.材质:镀锌薄钢板 3.形状:矩形 4.规格:630*400 5.板材厚度:0.6mm 6.管件、法兰等附件及支架设计要求:型材制作安装 7.接口形式:咬口 |  | m2 | 4.73
13 | 030702001011 | 碳钢通风管道 | 1.名称:碳钢风管 2.材质:镀锌薄钢板 3.形状:矩形 4.规格:800*120 5.板材厚度:0.75mm 6.管件、法兰等附件及支架设计要求:型材制作安装 |  | m2 | 4.54
14 | 030702001013 | 碳钢通风管道 | 1.名称:碳钢风管 2.材质:镀锌薄钢板 3.形状:矩形 4.规格:800*200 5.板材厚度:0.75mm 6.管件、法兰等附件及支架设计要求:型材制作安装 7.接口形式:咬口 |  | m2 | 8.07
15 | 030702001014 | 碳钢通风管道 | 1.名称:碳钢风管 2.材质:镀锌薄钢板 3.形状:圆形 4.规格:φ150 5.板材厚度:0.5mm 6.管件、法兰等附件及支架设计要求:型材制作安装 7.接口形式:咬口 |  | m2 | 3.22
16 | 030702001015 | 碳钢通风管道 | 1.名称:碳钢风管 2.材质:镀锌薄钢板 3.形状:圆形 4.规格:φ100 |  | m2 | 0.67
本页小计
注：为计取规费等的使用，可在表中增设其中：“定额人工费”
表—08
分部分项工程和单价措施项目清单与计价表
工程名称：通风空调工程 |  |  |  | 标段：内蒙古自治区水文水资源中心包头分中心水质实验室能力提升项目 |  |  |  | 第 4 页 共 9 页
序号 | 项目编码 | 项目名称 | 项目特征描述 |  | 计量单位 | 工程量 | 金额（元）
[7 empty] | 综合单价 |  | 合价 | 其中
暂估价
5.板材厚度:0.5mm 6.管件、法兰等附件及支架设计要求:型材制作安装 7.接口形式:咬口
17 | 031208002001 | 管道绝热 | 1.绝热材料品种:橡塑保温板 2.绝热厚度:30mm |  | m3 | 64.36
18 | 031201001001 | 管道刷油 | 1.除锈级别:手工除锈 2.油漆品种:红丹防锈漆 3.涂刷遍数、漆膜厚度:二遍 |  | m2 | 214.53
19 | 031201003001 | 金属结构刷油 | 1.除锈级别:手工除锈 2.油漆品种:红丹防锈漆、银粉漆 3.涂刷遍数、漆膜厚度:各两遍 |  | kg | 451.38
分部小计
风口
20 | 030703007001 | 碳钢风口、散流器、百叶窗 | 1.名称:碳钢风口 2.型号:风量300m/h 3.规格:200*200 4.类型:方形散流器（带调节阀） 5.形式:矩形 |  | 个 | 10
21 | 030703007002 | 碳钢风口、散流器、百叶窗 | 1.名称:碳钢风口 2.型号:风量200m/h 3.规格:150*150 4.类型:方形散流器（不带调节阀） 5.形式:矩形 |  | 个 | 1
22 | 030703007004 | 碳钢风口、散流器、百叶窗 | 1.名称:碳钢风口 2.型号:风量80m/h 3.规格:100*100 4.类型:方形散流器（不带调节阀） 5.形式:矩形 |  | 个 | 4
23 | 030703007003 | 碳钢风口、散流器、百叶窗 | 1.名称:碳钢百叶风口 2.型号:单层防雨 3.规格:800*200 4.类型:带尼龙过滤器 |  | 个 | 5
24 | 030703007005 | 碳钢风口、散流器、百叶窗 | 1.名称:碳钢百叶风口 2.型号:单层防雨 3.规格:500*200 |  | 个 | 3
本页小计
注：为计取规费等的使用，可在表中增设其中：“定额人工费”
表—08
分部分项工程和单价措施项目清单与计价表
工程名称：通风空调工程 |  |  |  | 标段：内蒙古自治区水文水资源中心包头分中心水质实验室能力提升项目 |  |  |  | 第 5 页 共 9 页
序号 | 项目编码 | 项目名称 | 项目特征描述 |  | 计量单位 | 工程量 | 金额（元）
[7 empty] | 综合单价 |  | 合价 | 其中
暂估价
4.类型:带尼龙过滤器
25 | 030703007007 | 碳钢风口、散流器、百叶窗 | 1.名称:风机盘管送风口 2.规格:500*200 3.备注:配回风静压箱与初效过滤器 |  | 个 | 48
26 | 030703007008 | 碳钢风口、散流器、百叶窗 | 1.名称:风机盘管回风口 2.规格:500*200 3.备注:配回风静压箱与初效过滤器 |  | 个 | 48
27 | 030703007010 | 碳钢风口、散流器、百叶窗 | 1.名称:风机盘管送风口 2.规格:800*200 3.备注:配回风静压箱与初效过滤器 |  | 个 | 4
28 | 030703007009 | 碳钢风口、散流器、百叶窗 | 1.名称:风机盘管回风口 2.规格:800*200 3.备注:配回风静压箱与初效过滤器 |  | 个 | 4
分部小计
阀门
29 | 030703001001 | 碳钢阀门 | 1.名称:碳钢阀门 2.规格:120*120 3.类型:蝶阀 |  | 个 | 53
30 | 030703001002 | 碳钢阀门 | 1.名称:风管阀门 2.规格:160*120 3.类型:蝶阀 |  | 个 | 1
31 | 030703001003 | 碳钢阀门 | 1.名称:碳钢电动阀门 2.规格:630*400 3.类型:调节阀 |  | 个 | 5
分部小计
设备
32 | 030701003001 | 空调器 | 1.型号:MDVL-400(14)W/D2SN1-891 2.规格:制冷量:40.0kW,输入功率:10.30kW 3.安装形式:吊顶式 |  | 台 | 3
33 | 030701003002 | 空调器 | 1.名称:多联体空调机室外机 2.型号:MDVL-280(10)W/D2SN1-891 3.规格:制冷量:28kW,输 |  | 台 | 2
本页小计
注：为计取规费等的使用，可在表中增设其中：“定额人工费”
表—08
分部分项工程和单价措施项目清单与计价表
工程名称：通风空调工程 |  |  |  | 标段：内蒙古自治区水文水资源中心包头分中心水质实验室能力提升项目 |  |  |  | 第 6 页 共 9 页
序号 | 项目编码 | 项目名称 | 项目特征描述 |  | 计量单位 | 工程量 | 金额（元）
[7 empty] | 综合单价 |  | 合价 | 其中
暂估价
入功率:6.93kW 4.安装形式:落地式
34 | 030701001001 | 空气加热器(冷却器） | 1.名称:新风机组 2.型号:GXIII20/HDK-02 3.规格:额定风量:2000m3/h、供热量:58.3KW、余压:240Pa、功率:0.45kw、噪音:≤50dB(A） 4.安装形式:吊顶安装 5.支架形式、材质:型材制作安装 |  | 台 | 5
35 | 030703021001 | 静压箱 | 1.名称:阻抗复合型消音器 2.规格:1000*500*200 3.形式:矩形 4.支架形式、材质:型材制作安装 |  | m2 | 8
36 | 030108006003 | 其他风机 | 1.名称:超静音天埋扇 2.型号:FV-27CH9C(AS/AW) 3.规格:风量:350m3/h、噪音:35dB(A)、功率:41W、最大静压:125Pa |  | 台 | 2
37 | 030108006001 | 其他风机 | 1.名称:超静音天埋扇 2.型号:FV-20GCD1 3.规格:风量:200m3/h、噪音:33.5dB(A)、功率:18W、最大静压:105Pa |  | 台 | 3
38 | 030108006002 | 其他风机 | 1.名称:超静音天埋扇 2.型号:FV-14GCD1 3.规格:风量:140m3/h、噪音:26dB(A)、功率:20W、最大静压:105Pa |  | 台 | 2
39 | 030701004002 | 风机盘管 | 1.型号:MDV-D28T2/N1-C3 2.规格:制冷量:2.8KW 制冷功率:100W 3.安装形式:吊顶式 4.减振器、支架形式、材质:型钢制作安装 |  | 台 | 26
40 | 030701004003 | 风机盘管 | 1.型号:MDV-D22T2/N1-C3 2.规格:制冷量:2.2KW 制冷功率:100W 3.安装形式:吊顶式 4.减振器、支架形式、材质:型钢制作安装 |  | 台 | 23
本页小计
注：为计取规费等的使用，可在表中增设其中：“定额人工费”
表—08
分部分项工程和单价措施项目清单与计价表
工程名称：通风空调工程 |  |  |  | 标段：内蒙古自治区水文水资源中心包头分中心水质实验室能力提升项目 |  |  |  | 第 7 页 共 9 页
序号 | 项目编码 | 项目名称 | 项目特征描述 |  | 计量单位 | 工程量 | 金额（元）
[7 empty] | 综合单价 |  | 合价 | 其中
暂估价
41 | 030701004004 | 风机盘管 | 1.型号:MDV-D63T2/N1-C3 2.规格:制冷量:6.3KW 制冷功率:150W 3.安装形式:吊顶式 4.减振器、支架形式、材质:型钢制作安装 |  | 台 | 2
42 | 030701004001 | 风机盘管 | 1.型号:MDV-D56T2/N1-C3 2.规格:制冷量:5.6KW 制冷功率:100W 3.安装形式:吊顶式 4.减振器、支架形式、材质:型钢制作安装 |  | 台 | 2
43 | 030701004005 | 风机盘管 | 1.型号:MDV-D40T2/N1-C3 2.规格:制冷量:4KW 制冷功率:100W 3.安装形式:吊顶式 4.减振器、支架形式、材质:型钢制作安装 |  | 台 | 6
44 | 030701004006 | 风机盘管 | 1.型号:MDV-D32T2/N1-C3 2.规格:制冷量:4KW 制冷功率:100W 3.安装形式:吊顶式 4.减振器、支架形式、材质:型钢制作安装 |  | 台 | 3
45 | 030701004007 | 风机盘管 | 1.型号:MDV-D22Q2/N1 2.规格:制冷量:2.2KW 制冷功率:100W 3.安装形式:吊顶式 4.减振器、支架形式、材质:型钢制作安装 |  | 台 | 5
46 | 030701004010 | 风机盘管 | 1.型号:MDV-D28Q2/N1 2.规格:制冷量:2.2KW 制冷功率:100W 3.安装形式:吊顶式 4.减振器、支架形式、材质:型钢制作安装 |  | 台 | 2
47 | 030701004008 | 风机盘管 | 1.型号:MDV-D36Q2/N1 2.规格:制冷量:2.8KW 制冷功率:100W 3.安装形式:吊顶式 4.减振器、支架形式、材质:型钢制作安装 |  | 台 | 2
分部小计
冷凝水管
48 | 031001001001 | 镀锌钢管 | 1.安装部位:室内 |  | m | 13.36
本页小计
注：为计取规费等的使用，可在表中增设其中：“定额人工费”
表—08
分部分项工程和单价措施项目清单与计价表
工程名称：通风空调工程 |  |  |  | 标段：内蒙古自治区水文水资源中心包头分中心水质实验室能力提升项目 |  |  |  | 第 8 页 共 9 页
序号 | 项目编码 | 项目名称 | 项目特征描述 |  | 计量单位 | 工程量 | 金额（元）
[7 empty] | 综合单价 |  | 合价 | 其中
暂估价
2.介质:冷凝水 3.规格、压力等级:DN50 4.连接形式:螺纹连接 5.压力试验及吹、洗设计要求:注水实验
49 | 031001001002 | 镀锌钢管 | 1.安装部位:室内 2.介质:冷凝水 3.规格、压力等级:DN32 4.连接形式:螺纹连接 5.压力试验及吹、洗设计要求:注水实验 |  | m | 69.79
50 | 031001001003 | 镀锌钢管 | 1.安装部位:室内 2.介质:冷凝水 3.规格、压力等级:DN25 4.连接形式:螺纹连接 5.压力试验及吹、洗设计要求:注水实验 |  | m | 238.03
51 | 031208002002 | 管道绝热 | 1.绝热材料品种:橡塑管壳 2.绝热厚度:30mm 3.管道外径:DN50以下 |  | m3 | 7.13
分部小计
冷媒管
52 | 031001004002 | 冷媒管 | 1.安装部位:室内 2.介质:冷媒 3.规格、压力等级:φ19.1 |  | m | 81.42
53 | 031001004001 | 冷媒管 | 1.安装部位:室内 2.介质:冷媒 3.规格、压力等级:φ15.9 4.连接形式:氧乙炔焊 |  | m | 68.33
54 | 031001004006 | 冷媒管 | 1.安装部位:室内 2.介质:冷媒 3.规格、压力等级:φ12.7 4.连接形式:氧乙炔焊 |  | m | 200.17
55 | 031001004004 | 冷媒管 | 1.安装部位:室内 2.介质:冷媒 3.规格、压力等级:φ9.5 4.连接形式:氧乙炔焊 |  | m | 148.85
56 | 031001004005 | 冷媒管 | 1.安装部位:室内 2.介质:冷媒 3.规格、压力等级:φ6.4 |  | m | 200.17
本页小计
注：为计取规费等的使用，可在表中增设其中：“定额人工费”
表—08
分部分项工程和单价措施项目清单与计价表
工程名称：通风空调工程 |  |  |  | 标段：内蒙古自治区水文水资源中心包头分中心水质实验室能力提升项目 |  |  |  | 第 9 页 共 9 页
序号 | 项目编码 | 项目名称 | 项目特征描述 |  | 计量单位 | 工程量 | 金额（元）
[7 empty] | 综合单价 |  | 合价 | 其中
暂估价
4.连接形式:氧乙炔焊
57 | 031208002003 | 管道绝热 | 1.绝热材料品种:橡塑管壳 2.绝热厚度:30mm 3.管道外径:DN50以下 |  | m3 | 1.45
58 | 030704001001 | 通风工程检测、调试 | 1.通风工程检测、调试 |  | 系统 | 1
59 | 031009002001 | 空调水工程系统调试 | 1.空调水工程系统调试 |  | 系统 | 1
分部小计
措施项目
60 | 031301017001 | 脚手架搭拆 | 脚手架搭拆 |  | 项 | 1
分部小计
本页小计
合 计
注：为计取规费等的使用，可在表中增设其中：“定额人工费”
表—08

## 表-11 总价措施项目清单与计价表
总价措施项目清单与计价表
工程名称：通风空调工程 |  |  | 标段：内蒙古自治区水文水资源中心包头分中心水质实验室能力提升项目 | [5 empty] | 第 1 页 共 1 页
序号 | 项目编码 | 项目名称 |  | 计算基础 | 费率(%) | 金额(元) |  | 调整费率(%) |  | 调整后金额(元) | 备注
1 | 031302001 | 安全文明施工费
1.1 | 031302001001 | 安全文明施工与环境保护费 |  | 分部分项人工费+技术措施项目人工费 | 2
1.2 | 031302001002 | 临时设施费 |  | 分部分项人工费+技术措施项目人工费 | 1
2 | 031302005001 | 雨季施工增加费 |  | 分部分项人工费+技术措施项目人工费 | 0.5
3 | 031302006001 | 已完工程及设备保护费 |  | 分部分项人工费+技术措施项目人工费 | 0.8
4 | 031302004001 | 二次搬运费 |  | 分部分项人工费+技术措施项目人工费 | 0.1
合 计
编制人（造价人员）： | [6 empty] | 复核人（造价工程师）：
注：1.“计算基础”中安全文明施工费可为“定额基价”、“定额人工费”或“定额人工费+定额机械费”，其他项目可为“定额人工费”或“定额人工费+定额机械费”。 2.按施工方案计算的措施费，若无“计算基础”和“费率”的数值，也可只填“金额”数值，但应在备注栏说明施工方案出处或计算方法。
表-11

## 表-12 其他项目清单与计价汇总表
其他项目清单与计价汇总表
工程名称：通风空调工程 |  | 标段：内蒙古自治区水文水资源中心包头分中心水质实验室能力提升项目 |  |  | 第 1 页 共 1 页
序号 | 项目名称 |  | 金额(元) | 结算金额(元) |  | 备注
1 | 暂列金额 |  |  |  |  | 明细详见表-12-1
2 | 暂估价
2.1 | 专业工程暂估价 |  |  |  |  | 明细详见表-12-3
2.2 | 材料暂估价 |  | 一 |  |  | 明细详见表-12-2
3 | 计日工 |  |  |  |  | 明细详见表-12-4
4 | 总承包服务费 |  |  |  |  | 明细详见表-12-5
5 | 材料检验试验费
6 | 建筑工程能效测评费
7 | 工程变更及现场签证
8 | 提前竣工（赶工补偿）
9 | 无负荷联合试运转费
10 | 停窝工损失费
11 | 施工期间未完工程保护费
12 | 企业自有工人培训管理费
13 | 建筑工人实名制费
合计 | [5 empty] | —
注：材料（工程设备）暂估单价进入清单项目综合单价，此处不汇总。
表-12

## 表-12-1 暂列金额表
暂列金额明细表
工程名称：通风空调工程 |  | 标段：内蒙古自治区水文水资源中心包头分中心水质实验室能力提升项目 |  |  | 第 1 页 共 1 页
序号 | 项目名称 |  | 计量单位 | 暂定金额（元） |  | 备注
合 计 | [5 empty] | —
注：此表由招标人填写，如不能详列，也可只列暂列金额总额，投标人应将上述暂列金额计入投标总价中。
表—12—1

## 表-12-2 材料(工程设备)暂估价及调整表
材料（工程设备）暂估单价及调整表
工程名称：通风空调工程 |  |  | 标段：内蒙古自治区水文水资源中心包头分中心水质实验室能力提升项目 | [7 empty] | 第 1 页 共 1 页
序号 | 材料(工程设备)名称、规格、型号 | 计量单位 |  | 数量 |  | 暂估(元) |  | 确认(元) |  | 差额±(元) |  |  | 备注
|  |  |  | 暂估 | 确认 | 单价 | 合价 | 单价 | 合价 | 单价 |  | 合价
1 | 多联体空调机 MDVL-400(14)W/D2SN1-891 | 台 |  | 3 |  | 7000 | 21000
2 | 多联体空调机 MDVL-280(10)W/D2SN1-891 | 台 |  | 2 |  | 6000 | 12000
3 | 风机盘管 MDV-D36Q2/N1 | 台 |  | 2 |  | 1500 | 3000
4 | 风机盘管 MDV-D28Q2/N1 | 台 |  | 2 |  | 1300 | 2600
5 | 风机盘管 MDV-D32T2/N1-C3 | 台 |  | 3 |  | 1500 | 4500
6 | 风机盘管 MDV-D22Q2/N1 | 台 |  | 5 |  | 1100 | 5500
7 | 风机盘管 MDV-D40T2/N1-C3 | 台 |  | 6 |  | 1800 | 10800
8 | 风机盘管 MDV-D63T2/N1-C3 | 台 |  | 2 |  | 2200 | 4400
9 | 风机盘管 MDV-D56T2/N1-C3 | 台 |  | 2 |  | 2000 | 4000
10 | 风机盘管 MDV-D22T2/N1-C3 | 台 |  | 23 |  | 1000 | 23000
11 | 风机盘管 MDV-D28T2/N1-C3 | 台 |  | 26 |  | 1150 | 29900
12 | 新风机组 :GXIII20/HDK-02 额定风量:2000m3/h | 台 |  | 5 |  | 2118 | 10590
13 | 风机盘管送风口 500*200 | 个 |  | 48 |  | 120 | 5760
14 | 风机盘管回风口 500*200 | 个 |  | 48 |  | 120 | 5760
合计 | [6 empty] | 142810
总合计 | [6 empty] | 142810
注：此表由招标人填写“暂估单价”，并在备注栏说明暂估价的材料、工程设备拟用在哪些清单项目上，投标人应将上述材料、工程设备暂估单价计入工程量清单综合单价报价中。
表—12—2

## 表-12-3 专业工程暂估价及结算价表
专业工程暂估价及结算价表
工程名称：通风空调工程 |  |  | 标段：内蒙古自治区水文水资源中心包头分中心水质实验室能力提升项目 |  |  |  | 第 1 页 共 1 页
序号 | 工程名称 | 工程内容 |  | 暂估金额（元） | 结算金额(元) | 差额±(元) |  | 备注
合 计
注：此表“暂估金额”由招标人填写，投标人应将“暂估金额”计入投标总价中。结算时按合同约定结算金额填写。
表—12—3

## 表-12-4 计日工表
计 日 工 表
工程名称：通风空调工程 |  | 标段：内蒙古自治区水文水资源中心包头分中心水质实验室能力提升项目 | [5 empty] | 第 1 页 共 1 页
编号 | 项目名称 |  | 单位 | 暂定数量 | 实际数量 | 综合单价(元) | 合价(元)
[7 empty] | 暂定 |  | 实际
1 | 人工
人工小计
2 | 材料
材料小计
3 | 机械
机械小计
四、企业管理费和利润
总 计
注：此表项目名称、暂定数量由招标人填写，编制招标控制价时，单价由招标人按有关计价规定确定；投标时，单价由投标人自主报价，按暂定数量计算合价计入投标总价中。结算时，按发承包双方确认的实际数量计算合价。
表—12—4

## 表-12-5 总承包服务费计价表
总承包服务费计价表
工程名称：通风空调工程 |  | 标段：内蒙古自治区水文水资源中心包头分中心水质实验室能力提升项目 |  |  |  |  | 第 1 页 共 1 页
序号 | 项目名称 |  | 项目价值(元) | 服务内容 | 计算基础 | 费率(%) |  | 金额(元)
| 合计 |  | - | - |  | -
注：此表项目名称、服务内容由招标人填写，编制招标控制价时，费率及金额由招标人按有关计价规定确定；投标时，费率及金额由投标人自主报价，计入投标总价中。
表—12—5

## 表-13 规费、税金项目清单与计价表
规费、税金项目计价表
工程名称：通风空调工程 |  | 标段：内蒙古自治区水文水资源中心包头分中心水质实验室能力提升项目 |  |  |  | 第 1 页 共 1 页
序号 | 项目名称 |  | 计算基础 |  | 计算基数 |  | 计算费率(%) | 金额（元）
1 | 规费 |  | 社会保险费+住房公积金+水利建设基金+环境保护税
1.1 | 社会保险费 |  | 养老失业保险+基本医疗保险+工伤保险+生育保险
(1) | 养老失业保险 |  | 分部分项人工费+组织措施项目人工费+技术措施项目人工费+分部分项人工费调整+技术措施项目人工费调整 |  |  |  | 10.5
(2) | 基本医疗保险 |  | 分部分项人工费+组织措施项目人工费+技术措施项目人工费+分部分项人工费调整+技术措施项目人工费调整 |  |  |  | 3.7
(3) | 工伤保险 |  | 分部分项人工费+组织措施项目人工费+技术措施项目人工费+分部分项人工费调整+技术措施项目人工费调整 |  |  |  | 0.4
(4) | 生育保险 |  | 分部分项人工费+组织措施项目人工费+技术措施项目人工费+分部分项人工费调整+技术措施项目人工费调整 |  |  |  | 0.3
1.2 | 住房公积金 |  | 分部分项人工费+组织措施项目人工费+技术措施项目人工费+分部分项人工费调整+技术措施项目人工费调整 |  |  |  | 3.7
1.3 | 水利建设基金 |  | 分部分项人工费+组织措施项目人工费+技术措施项目人工费+分部分项人工费调整+技术措施项目人工费调整 |  |  |  | 0.4
1.4 | 环境保护税
2 | 税金 |  | 税前工程造价 |  |  |  | 9
合 计
编制人（造价人员）： |  |  |  | 复核人（造价工程师）：
表-13