## 表-04 单位工程投标报价汇总表
单位工程汇总表
工程名称：电气工程 |  | 标段：内蒙古大青山国家级自然保护区自然教育与生态体验施工项目 |  | 第 1 页 共 1 页
序号 | 汇总内容 |  | 金额(元) |  | 其中：暂估价（元）
1 | 分部分项工程
1.1 | 强电
1.2 | 弱电、监控
2 | 措施项目
2.1 | 其中：安全文明施工费
3 | 其他项目
3.1 | 其中：暂列金额
3.2 | 其中：专业工程暂估价
3.3 | 其中：计日工
3.4 | 其中：总承包服务费
4 | 规费
5 | 税金
投标报价合计=1+2+3+4+5
注：本表适用于单位工程招标控制价或投标报价的汇总，如无单位工程划分，单项工程也使用本表汇总
表—04

## 表-08 分部分项工程和单价措施项目清单与计价表
分部分项工程和单价措施项目清单与计价表
工程名称：电气工程 |  |  |  | 标段：内蒙古大青山国家级自然保护区自然教育与生态体验施工项目 |  |  |  | 第 1 页 共 2 页
序号 | 项目编码 | 项目名称 | 项目特征描述 |  | 计量单位 | 工程量 | 金额（元）
[7 empty] | 综合单价 |  | 合价 | 其中
暂估价
强电
1 | 030404017001 | 配电箱 | 1.规格：426*1500*750mm 2.安装高度：距地1.2m |  | 台 | 1
2 | 030408001001 | 电力电缆 | 1.名称:电力电缆 2.型号：ZRYJV-4*35+1*25 3.敷设方式、部位:沿墙敷设 |  | m | 15
3 | 030408003001 | 电缆保护管 | 1.电缆保护管， 钢管 DN80 |  | m | 5
4 | 030404034001 | 照明开关 | 1.单控三联开关 |  | 个 | 14
5 | 030404035001 | 插座 | 五孔插座 |  | 个 | 2
6 | 030404035002 | 插座 | 空调插座 |  | 个 | 2
7 | 030404035003 | 插座 | 投影用插座 |  | 个 | 1
8 | 030404035004 | 插座 | 电子屏用插座 |  | 个 | 2
9 | 030412005001 | 荧光灯 | 1.LED长条灯 2.24W,1200*35mm |  | 套 | 38
10 | 030412004001 | 装饰灯 | 1.吸顶式射灯 直径35mm 30w |  | 套 | 27
11 | 030412004002 | 装饰灯 | 云朵形状装饰吊灯，直径60mm |  | 套 | 3
12 | 030412001001 | 普通灯具 | 卫生间面板灯 600*600mm 20W |  | 套 | 6
13 | 030404033001 | 排气扇 |  |  | 台 | 3
14 | 030411002001 | 线槽 | 金属线槽 200*100mm |  | m | 23.31
15 | 030411001001 | 配管 | JDG直径20mm管 |  | m | 630.62
16 | 030411001002 | 配管 | JDG直径25mm管 |  | m | 6.98
17 | 030411004001 | 配线 | 线槽配线 ZRBV-2.5mm2 |  | m | 31.64
18 | 030411004002 | 配线 | 线槽配线 ZRBV-4mm2 |  | m | 157.29
19 | 030411004003 | 配线 | 1.管内穿线 ZRBV-2.5mm2 |  | m | 827.45
20 | 030411004004 | 配线 | ZRBV-6mm2 |  | m | 43.14
21 | 030411004005 | 配线 | ZRBV-4mm2 |  | m | 1276.18
分部小计
弱电、监控
22 | 030404017002 | 配电箱 | 1.弱电机柜，规格：600*600*900mm 2.安装高度：距地1.2m |  | 台 | 1
23 | 030411002002 | 线槽 | 金属线槽 规格150*75mm |  | m | 34.14
本页小计
注：为计取规费等的使用，可在表中增设其中：“定额人工费”
表—08
分部分项工程和单价措施项目清单与计价表
工程名称：电气工程 |  |  |  | 标段：内蒙古大青山国家级自然保护区自然教育与生态体验施工项目 |  |  |  | 第 2 页 共 2 页
序号 | 项目编码 | 项目名称 | 项目特征描述 |  | 计量单位 | 工程量 | 金额（元）
[7 empty] | 综合单价 |  | 合价 | 其中
暂估价
24 | 030411001003 | 配管 | JDG直径20mm管 |  | m | 199.39
25 | 040205020001 | 监控摄像机 | 1.室内球形高清摄像机 2.型号：108OP 200万 1/3半球型网络摄像机，支持20-30m红外，2.8mm/3.6/6mm镜头可远，DC12V供电 |  | 台 | 10
26 | 040205020002 | 监控摄像机 | 1.室外球形高清摄像机 2.300万POE高清音频 |  | 台 | 2
27 | 030502012001 | 信息插座 | TO网络插座 |  | 个 | 1
28 | 030507009001 | 视频控制设备 | 1.名称:微机矩阵切换设备 |  | 台 | 1
29 | 030501009001 | 路由器 | 无线AP |  | 台 | 7
30 | 030507014001 | 显示设备 | 1.名称:监视器 壁挂 |  | 台 | 1
31 | 030501004001 | 存储设备 | 3T固态硬盘 |  | 台 | 3
32 | 030507017001 | 安全防范分系统调试 | 1.名称:摄像机调试 |  | 系统 | 1
分部小计
措施项目
33 | 031301017001 | 脚手架搭拆 |  |  | 项 | 1
分部小计
本页小计
合 计
注：为计取规费等的使用，可在表中增设其中：“定额人工费”
表—08

## 表-11 总价措施项目清单与计价表
总价措施项目清单与计价表
工程名称：电气工程 |  |  | 标段：内蒙古大青山国家级自然保护区自然教育与生态体验施工项目 | [5 empty] | 第 1 页 共 1 页
序号 | 项目编码 | 项目名称 |  | 计算基础 | 费率(%) | 金额(元) |  | 调整费率(%) |  | 调整后金额(元) | 备注
1 | 031302001 | 安全文明施工费
1.1 | 031302001001 | 安全文明施工与环境保护费 |  | 分部分项人工费+技术措施项目人工费 | 2
1.2 | 031302001002 | 临时设施费 |  | 分部分项人工费+技术措施项目人工费 | 1
2 | 031302005001 | 雨季施工增加费 |  | 分部分项人工费+技术措施项目人工费 | 0.5
3 | 031302006001 | 已完工程及设备保护费 |  | 分部分项人工费+技术措施项目人工费 | 0.8
4 | 03B001 | 工程定位复测费 |  | 分部分项人工费+技术措施项目人工费 | 0
5 | 031302004001 | 二次搬运费 |  | 分部分项人工费+技术措施项目人工费 | 0.1
6 | 03B002 | 特殊地区施工增加费 |  | 分部分项人工费+技术措施项目人工费 | 0
7 | 031302002001 | 夜间施工增加费
8 | 031302002002 | 白天在地下室施工增加费
9 | 031302005002 | 冬季施工增加费
合 计
编制人（造价人员）： | [6 empty] | 复核人（造价工程师）：
注：1.“计算基础”中安全文明施工费可为“定额基价”、“定额人工费”或“定额人工费+定额机械费”，其他项目可为“定额人工费”或“定额人工费+定额机械费”。 2.按施工方案计算的措施费，若无“计算基础”和“费率”的数值，也可只填“金额”数值，但应在备注栏说明施工方案出处或计算方法。
表-11

## 表-12 其他项目清单与计价汇总表
其他项目清单与计价汇总表
工程名称：电气工程 |  | 标段：内蒙古大青山国家级自然保护区自然教育与生态体验施工项目 |  |  | 第 1 页 共 1 页
序号 | 项目名称 |  | 金额(元) | 结算金额(元) |  | 备注
1 | 暂列金额 |  |  |  |  | 明细详见表-12-1
2 | 暂估价
2.1 | 专业工程暂估价 |  |  |  |  | 明细详见表-12-3
2.2 | 材料暂估价 |  | 一 |  |  | 明细详见表-12-2
3 | 计日工 |  |  |  |  | 明细详见表-12-4
4 | 总承包服务费 |  |  |  |  | 明细详见表-12-5
5 | 材料检验试验费
6 | 建筑工程能效测评费
7 | 工程变更及现场签证
8 | 提前竣工（赶工补偿）
9 | 无负荷联合试运转费
10 | 停窝工损失费
11 | 施工期间未完工程保护费
12 | 企业自有工人培训管理费
13 | 建筑工人实名制费
合计 | [5 empty] | —
注：材料（工程设备）暂估单价进入清单项目综合单价，此处不汇总。
表-12

## 表-12-1 暂列金额表
暂列金额明细表
工程名称：电气工程 |  | 标段：内蒙古大青山国家级自然保护区自然教育与生态体验施工项目 |  |  | 第 1 页 共 1 页
序号 | 项目名称 |  | 计量单位 | 暂定金额（元） |  | 备注
合 计 | [5 empty] | —
注：此表由招标人填写，如不能详列，也可只列暂列金额总额，投标人应将上述暂列金额计入投标总价中。
表—12—1

## 表-12-2 材料(工程设备)暂估价及调整表
材料（工程设备）暂估单价及调整表
工程名称：电气工程 |  |  | 标段：内蒙古大青山国家级自然保护区自然教育与生态体验施工项目 | [7 empty] | 第 1 页 共 1 页
序号 | 材料(工程设备)名称、规格、型号 | 计量单位 |  | 数量 |  | 暂估(元) |  | 确认(元) |  | 差额±(元) |  |  | 备注
|  |  |  | 暂估 | 确认 | 单价 | 合价 | 单价 | 合价 | 单价 |  | 合价
1 | 云朵形状装饰吊灯，直径60mm | 套 |  | 3.03 |  | 190 | 575.7
2 | 吸顶式射灯 直径35mm 30w | 套 |  | 27.27 |  | 205 | 5590.35
合计 | [6 empty] | 6166.05
总合计 | [6 empty] | 6166.05
注：此表由招标人填写“暂估单价”，并在备注栏说明暂估价的材料、工程设备拟用在哪些清单项目上，投标人应将上述材料、工程设备暂估单价计入工程量清单综合单价报价中。
表—12—2

## 表-12-3 专业工程暂估价及结算价表
专业工程暂估价及结算价表
工程名称：电气工程 |  |  | 标段：内蒙古大青山国家级自然保护区自然教育与生态体验施工项目 |  |  |  | 第 1 页 共 1 页
序号 | 工程名称 | 工程内容 |  | 暂估金额（元） | 结算金额(元) | 差额±(元) |  | 备注
合 计
注：此表“暂估金额”由招标人填写，投标人应将“暂估金额”计入投标总价中。结算时按合同约定结算金额填写。
表—12—3

## 表-13 规费、税金项目清单与计价表
规费、税金项目计价表
工程名称：电气工程 |  | 标段：内蒙古大青山国家级自然保护区自然教育与生态体验施工项目 |  |  |  | 第 1 页 共 1 页
序号 | 项目名称 |  | 计算基础 |  | 计算基数 |  | 计算费率(%) | 金额（元）
1 | 规费 |  | 社会保险费+住房公积金+水利建设基金+环境保护税
1.1 | 社会保险费 |  | 养老失业保险+基本医疗保险+工伤保险+生育保险
(1) | 养老失业保险 |  | 分部分项人工费+组织措施项目人工费+技术措施项目人工费+分部分项人工费调整+技术措施项目人工费调整 |  |  |  | 10.5
(2) | 基本医疗保险 |  | 分部分项人工费+组织措施项目人工费+技术措施项目人工费+分部分项人工费调整+技术措施项目人工费调整 |  |  |  | 3.7
(3) | 工伤保险 |  | 分部分项人工费+组织措施项目人工费+技术措施项目人工费+分部分项人工费调整+技术措施项目人工费调整 |  |  |  | 0.4
(4) | 生育保险 |  | 分部分项人工费+组织措施项目人工费+技术措施项目人工费+分部分项人工费调整+技术措施项目人工费调整 |  |  |  | 0.3
1.2 | 住房公积金 |  | 分部分项人工费+组织措施项目人工费+技术措施项目人工费+分部分项人工费调整+技术措施项目人工费调整 |  |  |  | 3.7
1.3 | 水利建设基金 |  | 分部分项人工费+组织措施项目人工费+技术措施项目人工费+分部分项人工费调整+技术措施项目人工费调整 |  |  |  | 0.4
1.4 | 环境保护税
2 | 税金 |  | 税前工程造价 |  |  |  | 9
合 计
编制人（造价人员）： |  |  |  | 复核人（造价工程师）：
表-13