## 表-08 分部分项工程和单价措施项目清单与计价表
分部分项工程和单价措施项目清单与计价表
工程名称：安装改造工程 |  |  |  | 标段：包头水文水资源分中心维修改造工程 |  |  |  | 第 1 页 共 6 页
序号 | 项目编码 | 项目名称 | 项目特征描述 |  | 计量单位 | 工程量 | 金额（元）
[7 empty] | 综合单价 |  | 合价 | 其中
暂估价
采暖改造工程
1 | 031001001001 | 热镀锌钢管 | 1.安装部位:室内 2.介质:水 3.规格、压力等级:热镀锌钢管 DN80 4.连接形式:螺纹连接 5.压力试验及吹、洗设计要求: |  | m | 20.82
2 | 031001001002 | 热镀锌钢管 | 1.安装部位:室内 2.介质:水 3.规格、压力等级:热镀锌钢管 DN70 4.连接形式:螺纹连接 5.压力试验及吹、洗设计要求: |  | m | 37.35
3 | 031001001003 | 热镀锌钢管 | 1.安装部位:室内 2.介质:水 3.规格、压力等级:热镀锌钢管 DN50 4.连接形式:螺纹连接 5.压力试验及吹、洗设计要求: |  | m | 16.16
4 | 031001001004 | 热镀锌钢管 | 1.安装部位:室内 2.介质:水 3.规格、压力等级:热镀锌钢管 DN40 4.连接形式:螺纹连接 5.压力试验及吹、洗设计要求: |  | m | 113.2
5 | 031001001005 | 热镀锌钢管 | 1.安装部位:室内 2.介质:水 3.规格、压力等级:热镀锌钢管 DN25 4.连接形式:螺纹连接 5.压力试验及吹、洗设计要求: |  | m | 161.66
6 | 031003001003 | 螺纹阀门 | 1.类型:铜球阀 2.规格、压力等级:DN40 3.连接形式:螺纹连接 |  | 个 | 2
7 | 031003001004 | 螺纹阀门 | 1.类型:平衡阀 2.规格、压力等级:DN40 3.连接形式:螺纹连接 |  | 个 | 2
8 | 031003001005 | 螺纹阀门 | 1.类型:闸阀 2.规格、压力等级:DN25 3.连接形式:螺纹连接 |  | 个 | 18
本页小计
注：为计取规费等的使用，可在表中增设其中：“定额人工费”
表—08
分部分项工程和单价措施项目清单与计价表
工程名称：安装改造工程 |  |  |  | 标段：包头水文水资源分中心维修改造工程 |  |  |  | 第 2 页 共 6 页
序号 | 项目编码 | 项目名称 | 项目特征描述 |  | 计量单位 | 工程量 | 金额（元）
[7 empty] | 综合单价 |  | 合价 | 其中
暂估价
9 | 031003001006 | 螺纹阀门 | 1.类型:高阻恒温控制阀 2.规格、压力等级:DN25 3.连接形式:螺纹连接 |  | 个 | 89
10 | 031003001007 | 螺纹阀门 | 1.类型:截止阀 2.规格、压力等级:DN25 3.连接形式:螺纹连接 |  | 个 | 89
11 | 031003001008 | 螺纹阀门 | 1.类型:自动排气阀 2.材质:铸铜 3.规格、压力等级:ZP-1型立式DN25 |  | 个 | 1
12 | 031002001002 | 管道支架 | 1.名称:管道支架制作与安装 2.做法详见:12S10 |  | kg | 187.03
13 | 031201003001 | 金属结构刷油 | 1.除锈级别:轻除锈 2.油漆品种:防锈漆、银粉漆 3.涂刷遍数、漆膜厚度:一遍 |  | kg | 187.03
14 | 031208002001 | 管道绝热 | 1.绝热材料品种:带铝箔离心玻璃棉 2.绝热厚度:60mm 3.管道外径:DN80 |  | m3 | 0.14
15 | 031208002002 | 管道绝热 | 1.绝热材料品种:带铝箔离心玻璃棉 2.绝热厚度:50mm 3.管道外径:DN70 |  | m3 | 0.74
16 | 031208002003 | 管道绝热 | 1.绝热材料品种:带铝箔离心玻璃棉 2.绝热厚度:50mm 3.管道外径:DN50~DN25 |  | m3 | 1.67
17 | 031009001001 | 采暖工程系统调试 |  |  | 系统 | 1
分部小计
消防改造工程
18 | 030901002002 | 消火栓钢管 | 1.安装部位:室内 2.材质、规格:热浸镀锌无缝钢管 DN100 3.连接形式:沟槽连接 4.压力试验及冲洗设计要求:符合设计要求 |  | m | 135.7
19 | 030901002003 | 消火栓钢管 | 1.安装部位:室内 2.材质、规格:热浸镀锌无缝钢管 DN65 |  | m | 19.5
本页小计
注：为计取规费等的使用，可在表中增设其中：“定额人工费”
表—08
分部分项工程和单价措施项目清单与计价表
工程名称：安装改造工程 |  |  |  | 标段：包头水文水资源分中心维修改造工程 |  |  |  | 第 3 页 共 6 页
序号 | 项目编码 | 项目名称 | 项目特征描述 |  | 计量单位 | 工程量 | 金额（元）
[7 empty] | 综合单价 |  | 合价 | 其中
暂估价
3.连接形式:沟槽连接 4.压力试验及冲洗设计要求:符合设计要求
20 | 030903005001 | 三通 | 1.材质、压力等级:热浸镀锌三通 2.规格:DN100 |  | 个 | 3
21 | 030903005002 | 三通 | 1.材质、压力等级:热浸镀锌三通 2.规格:DN100*DN65 |  | 个 | 13
22 | 030903005005 | 弯头 | 1.材质、压力等级:热浸镀锌弯头 2.规格:DN100 |  | 个 | 13
23 | 030903005004 | 弯头 | 1.材质、压力等级:热浸镀锌弯头 2.规格:DN65 |  | 个 | 13
24 | 031003002001 | 蝶阀 | 1.名称:手柄传动夹式蝶阀D71X-16 2.规格、压力等级:DN100 3.连接形式:法兰连接 |  | 个 | 7
25 | 031003002002 | 蝶阀 | 1.名称:手柄传动夹式蝶阀D71X-16 2.规格、压力等级:DN65 3.连接形式:法兰连接 |  | 个 | 3
26 | 031003011001 | 法兰 | 1.名称:法兰 2.规格、压力等级:DN100 3.连接形式:法兰连接 |  | 副 | 7
27 | 031003011002 | 法兰 | 1.名称:法兰 2.规格、压力等级:DN65 3.连接形式:法兰连接 |  | 副 | 3
28 | 031003001001 | 螺纹阀门 | 1.名称:泄水阀 2.规格、压力等级:DN25 3.连接形式:螺纹连接 |  | 个 | 2
29 | 031003001002 | 螺纹阀门 | 1.名称:自动排气阀 2.规格、压力等级:DN25 3.连接形式:螺纹连接 |  | 个 | 1
30 | 030901010001 | 室内消火栓 | 1.名称:室内消火栓 单口（带自救盘） 2.安装方式:距地1.0米 3.规格:DN65 700*1800*240 4.型号:SG24D65Z-J |  | 套 | 12
31 | 030901010002 | 室内消火栓 | 1.名称:试验消火栓 （带自救盘） 2.安装方式:距地1.0米 |  | 套 | 1
本页小计
注：为计取规费等的使用，可在表中增设其中：“定额人工费”
表—08
分部分项工程和单价措施项目清单与计价表
工程名称：安装改造工程 |  |  |  | 标段：包头水文水资源分中心维修改造工程 |  |  |  | 第 4 页 共 6 页
序号 | 项目编码 | 项目名称 | 项目特征描述 |  | 计量单位 | 工程量 | 金额（元）
[7 empty] | 综合单价 |  | 合价 | 其中
暂估价
3.规格:DN65 700*1800*240 4.型号:SG24D65Z-J
32 | 030901013001 | 灭火器 | 1.名称:手提式干粉磷酸铵盐灭火器MF/ABC4 |  | 具 | 26
33 | 031002003001 | 套管 | 1.名称、类型:穿楼板、墙套管 2.材质:钢套管 3.规格:DN100 |  | 个 | 13
34 | 031002001001 | 管道支架 | 1.名称:管道支架制作与安装 |  | kg | 81.47
35 | 031201001001 | 管道刷油 | 1.油漆品种:一遍红丹防锈漆、二遍色漆 |  | m2 | 53.39
36 | 031202002001 | 管道防腐蚀 | 1.涂刷（喷)遍数、漆膜厚度:三布四油 |  | m2 | 53.39
分部小计
电气改造工程
37 | 010101002001 | 挖一般土方 | 1.土壤类别:一、二类土 2.挖土深度:0.7米 |  | m3 | 12.6
38 | 010103001001 | 回填方 | 1.密实度要求:原土回填 |  | m3 | 12.6
39 | 030411001001 | 配管 | 1.名称:配管 2.材质:焊接 3.规格:DN25 4.配置形式:埋地 |  | m | 16.5
40 | 030411001002 | 配管 | 1.名称:配管 2.材质:焊接 3.规格:DN20 4.配置形式:埋地 |  | m | 16.5
41 | 030411001003 | 配管 | 1.名称:配管 2.材质:PVC 3.规格:De25 4.配置形式:暗配 |  | m | 1077
42 | 030413002001 | 凿（压)槽 | 1.名称:剔砖槽 2.规格:40mm以内 |  | m | 1077
43 | 011203001001 | 零星项目一般抹灰 | 1.名称:墙面砖槽抹灰 |  | m2 | 43.08
44 | 030411004001 | 配线 | 1.名称:配线 2.规格:BV-4 3.配线部位:管内 |  | m | 3285
45 | 030502005001 | 双绞线缆 | 1.名称:超六类双绞线 2.敷设方式:管内 |  | m | 18
46 | 030402004001 | 空气断路器 | 1.名称:断路器 |  | 台 | 1
本页小计
注：为计取规费等的使用，可在表中增设其中：“定额人工费”
表—08
分部分项工程和单价措施项目清单与计价表
工程名称：安装改造工程 |  |  |  | 标段：包头水文水资源分中心维修改造工程 |  |  |  | 第 5 页 共 6 页
序号 | 项目编码 | 项目名称 | 项目特征描述 |  | 计量单位 | 工程量 | 金额（元）
[7 empty] | 综合单价 |  | 合价 | 其中
暂估价
2.型号:CH3L-63C20/2P 3.容量(A):30mA
47 | 030507006001 | 电动栏杆 | 1.名称:电动升降栏杆 |  | 套 | 1
48 | 030507005001 | 地感线圈 | 1.名称:地感线圈 |  | 台 | 2
49 | 030507005002 | 车牌识别一体机 | 1.名称:车牌识别一体机 |  | 台 | 1
50 | 030507014001 | 门禁指挥电脑 | 1.名称:门禁指挥电脑 2.类别:含主机 |  | 台 | 1
51 | 030507006002 | 道闸桌面控制器 | 1、名称：道闸桌面控制器 |  | 个 | 1
分部小计
拆除工程
消火栓拆除
52 | 011612001001 | 管道拆除 | 1.名称:拆除消火栓管道及管件 DN100 2.连接方式:螺纹连接 |  | m | 42.4
53 | 011612001002 | 管道拆除 | 1.名称:拆除消火栓管道及管件 DN65 2.连接方式:螺纹连接 |  | m | 8
54 | 011612001003 | 管道支架拆除 | 1.名称:管道支架拆除 |  | kg | 62.76
55 | 01B001 | 消火栓拆除 | 1.名称:消火栓拆除 DN65 |  | 套 | 10
56 | 01B002 | 阀门拆除 | 1.名称:阀门拆除 DN100 |  | 个 | 4
分部小计
采暖拆除
57 | 011612001004 | 管道拆除 | 1.名称:拆除采暖管道 2.规格:DN80~DN70 3.材质:无缝钢管 |  | m | 58.6
58 | 011612001005 | 管道拆除 | 1.名称:拆除采暖管道 2.规格:DN50~DN32 3.材质:无缝钢管 |  | m | 291.2
59 | 011612001006 | 管道拆除 | 1.名称:拆除采暖管道 2.规格:DN25 3.材质:无缝钢管 |  | m | 84.3
60 | 01B007 | 阀门拆除 | 1.名称:阀门拆除 DN80 |  | 个 | 1
61 | 01B008 | 阀门拆除 | 1.名称:散热器阀门拆除 DN50~25 |  | 个 | 261
62 | 01B009 | 自动排气阀拆除 | 1.名称:自动排气阀拆除 DN20 |  | 个 | 3
分部小计
本页小计
注：为计取规费等的使用，可在表中增设其中：“定额人工费”
表—08
分部分项工程和单价措施项目清单与计价表
工程名称：安装改造工程 |  |  |  | 标段：包头水文水资源分中心维修改造工程 |  |  |  | 第 6 页 共 6 页
序号 | 项目编码 | 项目名称 | 项目特征描述 |  | 计量单位 | 工程量 | 金额（元）
[7 empty] | 综合单价 |  | 合价 | 其中
暂估价
电气拆除
63 | 011612001007 | 管道拆除 | 1.名称:线槽拆除 2.规格:50*25 |  | m | 1077
分部小计
措施项目
64 | 031301017001 | 脚手架搭拆 |  |  | 项 | 1
分部小计
本页小计
合 计
注：为计取规费等的使用，可在表中增设其中：“定额人工费”
表—08

## 表-11 总价措施项目清单与计价表
总价措施项目清单与计价表
工程名称：安装改造工程 |  |  | 标段：包头水文水资源分中心维修改造工程 | [5 empty] | 第 1 页 共 1 页
序号 | 项目编码 | 项目名称 |  | 计算基础 | 费率(%) | 金额(元) |  | 调整费率(%) |  | 调整后金额(元) | 备注
1 | 011707001 | 安全文明施工费
1.1 | 011707001001 | 安全文明施工与环境保护费 |  | 分部分项人工费+技术措施项目人工费 | 2
1.2 | 011707001002 | 临时设施费 |  | 分部分项人工费+技术措施项目人工费 | 1
2 | 011707005001 | 雨季施工增加费 |  | 分部分项人工费+技术措施项目人工费 | 0.5
3 | 011707004001 | 二次搬运费 |  | 分部分项人工费+技术措施项目人工费 | 1
合 计
编制人（造价人员）： | [6 empty] | 复核人（造价工程师）：
注：1.“计算基础”中安全文明施工费可为“定额基价”、“定额人工费”或“定额人工费+定额机械费”，其他项目可为“定额人工费”或“定额人工费+定额机械费”。 2.按施工方案计算的措施费，若无“计算基础”和“费率”的数值，也可只填“金额”数值，但应在备注栏说明施工方案出处或计算方法。
表-11

## 表-12 其他项目清单与计价汇总表
其他项目清单与计价汇总表
工程名称：安装改造工程 |  | 标段：包头水文水资源分中心维修改造工程 |  |  | 第 1 页 共 1 页
序号 | 项目名称 |  | 金额(元) | 结算金额(元) |  | 备注
1 | 暂列金额 |  |  |  |  | 明细详见表-12-1
2 | 暂估价
2.1 | 专业工程暂估价 |  |  |  |  | 明细详见表-12-3
2.2 | 材料暂估价 |  | 一 |  |  | 明细详见表-12-2
3 | 计日工 |  |  |  |  | 明细详见表-12-4
4 | 总承包服务费 |  |  |  |  | 明细详见表-12-5
5 | 材料检验试验费
6 | 建筑工程能效测评费
7 | 工程变更及现场签证
8 | 提前竣工（赶工补偿）
9 | 无负荷联合试运转费
10 | 停窝工损失费
11 | 施工期间未完工程保护费
12 | 企业自有工人培训管理费
13 | 建筑工人实名制费
合计 | [5 empty] | —
注：材料（工程设备）暂估单价进入清单项目综合单价，此处不汇总。
表-12

## 表-12-1 暂列金额表
暂列金额明细表
工程名称：安装改造工程 |  | 标段：包头水文水资源分中心维修改造工程 |  |  | 第 1 页 共 1 页
序号 | 项目名称 |  | 计量单位 | 暂定金额（元） |  | 备注
合 计 | [5 empty] | —
注：此表由招标人填写，如不能详列，也可只列暂列金额总额，投标人应将上述暂列金额计入投标总价中。
表—12—1

## 表-12-2 材料(工程设备)暂估价及调整表
材料（工程设备）暂估单价及调整表
工程名称：安装改造工程 |  |  | 标段：包头水文水资源分中心维修改造工程 | [7 empty] | 第 1 页 共 1 页
序号 | 材料(工程设备)名称、规格、型号 | 计量单位 |  | 数量 |  | 暂估(元) |  | 确认(元) |  | 差额±(元) |  |  | 备注
|  |  |  | 暂估 | 确认 | 单价 | 合价 | 单价 | 合价 | 单价 |  | 合价
合计
总合计
注：此表由招标人填写“暂估单价”，并在备注栏说明暂估价的材料、工程设备拟用在哪些清单项目上，投标人应将上述材料、工程设备暂估单价计入工程量清单综合单价报价中。
表—12—2

## 表-12-3 专业工程暂估价及结算价表
专业工程暂估价及结算价表
工程名称：安装改造工程 |  |  | 标段：包头水文水资源分中心维修改造工程 |  |  |  | 第 1 页 共 1 页
序号 | 工程名称 | 工程内容 |  | 暂估金额（元） | 结算金额(元) | 差额±(元) |  | 备注
合 计
注：此表“暂估金额”由招标人填写，投标人应将“暂估金额”计入投标总价中。结算时按合同约定结算金额填写。
表—12—3

## 表-12-4 计日工表
计 日 工 表
工程名称：安装改造工程 |  | 标段：包头水文水资源分中心维修改造工程 | [5 empty] | 第 1 页 共 1 页
编号 | 项目名称 |  | 单位 | 暂定数量 | 实际数量 | 综合单价(元) | 合价(元)
[7 empty] | 暂定 |  | 实际
1 | 人工
人工小计
2 | 材料
材料小计
3 | 机械
机械小计
四、企业管理费和利润
总 计
注：此表项目名称、暂定数量由招标人填写，编制招标控制价时，单价由招标人按有关计价规定确定；投标时，单价由投标人自主报价，按暂定数量计算合价计入投标总价中。结算时，按发承包双方确认的实际数量计算合价。
表—12—4

## 表-12-5 总承包服务费计价表
总承包服务费计价表
工程名称：安装改造工程 |  | 标段：包头水文水资源分中心维修改造工程 |  |  |  |  | 第 1 页 共 1 页
序号 | 项目名称 |  | 项目价值(元) | 服务内容 | 计算基础 | 费率(%) |  | 金额(元)
| 合计 |  | - | - |  | -
注：此表项目名称、服务内容由招标人填写，编制招标控制价时，费率及金额由招标人按有关计价规定确定；投标时，费率及金额由投标人自主报价，计入投标总价中。
表—12—5

## 表-13 规费、税金项目清单与计价表
规费、税金项目计价表
工程名称：安装改造工程 |  | 标段：包头水文水资源分中心维修改造工程 |  |  |  | 第 1 页 共 1 页
序号 | 项目名称 |  | 计算基础 |  | 计算基数 |  | 计算费率(%) | 金额（元）
1 | 规费 |  | 环境保护税
1.4 | 环境保护税
2 | 税金 |  | 税前工程造价 |  |  |  | 9
合 计
编制人（造价人员）： |  |  |  | 复核人（造价工程师）：
表-13