## 表-08 分部分项工程和单价措施项目清单与计价表
分部分项工程和单价措施项目清单与计价表
工程名称：装修改造工程 |  |  |  | 标段：包头水文水资源分中心维修改造工程 |  |  |  | 第 1 页 共 3 页
序号 | 项目编码 | 项目名称 | 项目特征描述 |  | 计量单位 | 工程量 | 金额（元）
[7 empty] | 综合单价 |  | 合价 | 其中
暂估价
拆除部分
1 | 011605002001 | 立面块料拆除 | 1.拆除部位:拆除原有外立面瓷砖、大门原有瓷砖 |  | m2 | 1356.78
2 | 011608001001 | 铲除油漆面 | 1.铲除部位名称:原有墙面、天棚面层铲除 |  | m2 | 6124.52
3 | 010901002001 | 彩钢板拆除 | 1.拆除北立面二层彩钢板 |  | m2 | 150.64
4 | 011610002001 | 金属窗拆除 | 1.拆除外立面窗户 |  | m2 | 244.11
5 | 011605001001 | 南入口处台阶拆除 | 1.拆除的基层类型:水泥砂浆粘结层 2.饰面材料种类:花岗岩 |  | m2 | 20.2
6 | 010103002002 | 楼层运出垃圾 | 1.楼层运出垃圾，垂直运距13.2m |  | m3 | 94.31
7 | 010103002001 | 余方弃置 | 1.废弃料品种:建筑垃圾 2.运距:投标人根据施工现场自行考虑 |  | m3 | 94.31
分部小计
新做部分
外墙面保温
8 | 011201004001 | 立面砂浆找平层 | 1.找平层砂浆厚度、配合比:15厚1:3水泥砂浆找平 |  | m2 | 1034.17
9 | 011001003001 | 保温隔热墙面 | 1.保温隔热部位:外墙保温 2.保温隔热材料品种、规格及厚度:100厚石墨聚苯板 20kg/m³ B1级 3.增强网及抗裂防水砂浆种类:3-6厚抹面砂浆，中间压入一层耐碱玻璃纤维网布 |  | m2 | 1010.91
10 | 011001003002 | 保温隔热墙面 | 1.保温隔热部位:外墙保温防火隔离带 2.保温隔热材料品种、规格及厚度:岩棉板 140kg/m³ A级 3.增强网及抗裂防水砂浆种类:3-6厚抹面砂浆，中间压入一层耐碱玻璃纤维网布 |  | m2 | 23.26
11 | 011407001001 | 墙面喷刷涂料 | 1.腻子种类:刮柔性耐水腻子 2.涂料品种、喷刷遍数:真石漆 |  | m2 | 1034.17
本页小计
注：为计取规费等的使用，可在表中增设其中：“定额人工费”
表—08
分部分项工程和单价措施项目清单与计价表
工程名称：装修改造工程 |  |  |  | 标段：包头水文水资源分中心维修改造工程 |  |  |  | 第 2 页 共 3 页
序号 | 项目编码 | 项目名称 | 项目特征描述 |  | 计量单位 | 工程量 | 金额（元）
[7 empty] | 综合单价 |  | 合价 | 其中
暂估价
分部小计
内墙面及天棚改造
12 | 011201001001 | 墙面一般抹灰 | 1.聚合物水泥砂浆修补墙面及天棚 2.此工程量为暂估量，结算以实际测量确认量为准 |  | m2 | 100
13 | 011406001001 | 墙面抹灰面油漆 | 1.2厚专用砂浆界面剂批刮 2.9厚1:1:6水泥石灰砂浆 3.10厚1:0.5:3水泥石灰砂浆抹面压光 4.2-3厚柔性耐水腻子分遍批刮两遍磨平 5.白色乳胶漆两遍 |  | m2 | 4141.66
14 | 011406001002 | 天棚抹灰面油漆 | 1..现浇钢筋混凝土底板清理干净 2.2-3厚柔性腻子分遍批刮 3.白色乳胶漆两遍 |  | m2 | 1738.75
分部小计
门窗工程
15 | 010807001001 | 金属断桥窗 | 1.框、扇材质:断桥铝合金单框双玻璃（6+12A+6) |  | m2 | 244.11
分部小计
台阶改造
16 | 011107001001 | 石材台阶面 | 1.粘结材料种类:30厚1:4干硬性水泥砂浆粘结层 2.面层材料品种、规格、颜色:40厚花岗石踢面板 |  | m2 | 20.2
分部小计
大门改造
17 | 011407001002 | 墙面喷刷涂料 | 1.基层处理 2.9厚1:3水泥砂浆 3.6厚1:2.5水泥砂浆找平 4.5厚干粉类聚合物水泥防水砂浆，中间压一层耐碱玻纤网格布 5.面层涂饰真石漆两遍 |  | m2 | 101.36
分部小计
本页小计
注：为计取规费等的使用，可在表中增设其中：“定额人工费”
表—08
分部分项工程和单价措施项目清单与计价表
工程名称：装修改造工程 |  |  |  | 标段：包头水文水资源分中心维修改造工程 |  |  |  | 第 3 页 共 3 页
序号 | 项目编码 | 项目名称 | 项目特征描述 |  | 计量单位 | 工程量 | 金额（元）
[7 empty] | 综合单价 |  | 合价 | 其中
暂估价
措施项目
18 | 011701003001 | 里脚手架 |  |  | m2 | 1738.75
19 | 011701008001 | 外装饰吊篮 | 1.外装饰吊篮 |  | m2 | 1034.17
分部小计
本页小计
合 计
注：为计取规费等的使用，可在表中增设其中：“定额人工费”
表—08

## 表-11 总价措施项目清单与计价表
总价措施项目清单与计价表
工程名称：装修改造工程 |  |  | 标段：包头水文水资源分中心维修改造工程 | [5 empty] | 第 1 页 共 1 页
序号 | 项目编码 | 项目名称 |  | 计算基础 | 费率(%) | 金额(元) |  | 调整费率(%) |  | 调整后金额(元) | 备注
1 | 011707001 | 安全文明施工费
1.1 | 011707001001 | 安全文明施工与环境保护费 |  | 分部分项人工费+技术措施项目人工费 | 2
1.2 | 011707001002 | 临时设施费 |  | 分部分项人工费+技术措施项目人工费 | 1
2 | 011707005001 | 雨季施工增加费 |  | 分部分项人工费+技术措施项目人工费 | 0.5
3 | 011707004001 | 二次搬运费 |  | 分部分项人工费+技术措施项目人工费 | 1
合 计
编制人（造价人员）： | [6 empty] | 复核人（造价工程师）：
注：1.“计算基础”中安全文明施工费可为“定额基价”、“定额人工费”或“定额人工费+定额机械费”，其他项目可为“定额人工费”或“定额人工费+定额机械费”。 2.按施工方案计算的措施费，若无“计算基础”和“费率”的数值，也可只填“金额”数值，但应在备注栏说明施工方案出处或计算方法。
表-11

## 表-12 其他项目清单与计价汇总表
其他项目清单与计价汇总表
工程名称：装修改造工程 |  | 标段：包头水文水资源分中心维修改造工程 |  |  | 第 1 页 共 1 页
序号 | 项目名称 |  | 金额(元) | 结算金额(元) |  | 备注
1 | 暂列金额 |  |  |  |  | 明细详见表-12-1
2 | 暂估价
2.1 | 专业工程暂估价 |  |  |  |  | 明细详见表-12-3
2.2 | 材料暂估价 |  | 一 |  |  | 明细详见表-12-2
3 | 计日工 |  |  |  |  | 明细详见表-12-4
4 | 总承包服务费 |  |  |  |  | 明细详见表-12-5
5 | 材料检验试验费
6 | 建筑工程能效测评费
7 | 工程变更及现场签证
8 | 提前竣工（赶工补偿）
9 | 无负荷联合试运转费
10 | 停窝工损失费
11 | 施工期间未完工程保护费
12 | 企业自有工人培训管理费
13 | 建筑工人实名制费
合计 | [5 empty] | —
注：材料（工程设备）暂估单价进入清单项目综合单价，此处不汇总。
表-12

## 表-12-1 暂列金额表
暂列金额明细表
工程名称：装修改造工程 |  | 标段：包头水文水资源分中心维修改造工程 |  |  | 第 1 页 共 1 页
序号 | 项目名称 |  | 计量单位 | 暂定金额（元） |  | 备注
合 计 | [5 empty] | —
注：此表由招标人填写，如不能详列，也可只列暂列金额总额，投标人应将上述暂列金额计入投标总价中。
表—12—1

## 表-12-2 材料(工程设备)暂估价及调整表
材料（工程设备）暂估单价及调整表
工程名称：装修改造工程 |  |  | 标段：包头水文水资源分中心维修改造工程 | [7 empty] | 第 1 页 共 1 页
序号 | 材料(工程设备)名称、规格、型号 | 计量单位 |  | 数量 |  | 暂估(元) |  | 确认(元) |  | 差额±(元) |  |  | 备注
|  |  |  | 暂估 | 确认 | 单价 | 合价 | 单价 | 合价 | 单价 |  | 合价
合计
总合计
注：此表由招标人填写“暂估单价”，并在备注栏说明暂估价的材料、工程设备拟用在哪些清单项目上，投标人应将上述材料、工程设备暂估单价计入工程量清单综合单价报价中。
表—12—2

## 表-12-3 专业工程暂估价及结算价表
专业工程暂估价及结算价表
工程名称：装修改造工程 |  |  | 标段：包头水文水资源分中心维修改造工程 |  |  |  | 第 1 页 共 1 页
序号 | 工程名称 | 工程内容 |  | 暂估金额（元） | 结算金额(元) | 差额±(元) |  | 备注
合 计
注：此表“暂估金额”由招标人填写，投标人应将“暂估金额”计入投标总价中。结算时按合同约定结算金额填写。
表—12—3

## 表-12-4 计日工表
计 日 工 表
工程名称：装修改造工程 |  | 标段：包头水文水资源分中心维修改造工程 | [5 empty] | 第 1 页 共 1 页
编号 | 项目名称 |  | 单位 | 暂定数量 | 实际数量 | 综合单价(元) | 合价(元)
[7 empty] | 暂定 |  | 实际
1 | 人工
人工小计
2 | 材料
材料小计
3 | 机械
机械小计
四、企业管理费和利润
总 计
注：此表项目名称、暂定数量由招标人填写，编制招标控制价时，单价由招标人按有关计价规定确定；投标时，单价由投标人自主报价，按暂定数量计算合价计入投标总价中。结算时，按发承包双方确认的实际数量计算合价。
表—12—4

## 表-12-5 总承包服务费计价表
总承包服务费计价表
工程名称：装修改造工程 |  | 标段：包头水文水资源分中心维修改造工程 |  |  |  |  | 第 1 页 共 1 页
序号 | 项目名称 |  | 项目价值(元) | 服务内容 | 计算基础 | 费率(%) |  | 金额(元)
| 合计 |  | - | - |  | -
注：此表项目名称、服务内容由招标人填写，编制招标控制价时，费率及金额由招标人按有关计价规定确定；投标时，费率及金额由投标人自主报价，计入投标总价中。
表—12—5

## 表-13 规费、税金项目清单与计价表
规费、税金项目计价表
工程名称：装修改造工程 |  | 标段：包头水文水资源分中心维修改造工程 |  |  |  | 第 1 页 共 1 页
序号 | 项目名称 |  | 计算基础 |  | 计算基数 |  | 计算费率(%) | 金额（元）
1 | 规费 |  | 环境保护税
1.4 | 环境保护税
2 | 税金 |  | 税前工程造价 |  |  |  | 9
合 计
编制人（造价人员）： |  |  |  | 复核人（造价工程师）：
表-13