## 表-08 分部分项工程和单价措施项目清单与计价表
分部分项工程和单价措施项目清单与计价表
工程名称：内蒙古民族大学教学实验综合楼建设项目空调主机冷站项目--弱电设备安装工程 |  |  |  | 标段：内蒙古民族大学教学实验综合楼建设项目空调主机冷站项目 |  |  |  | 第 1 页 共 4 页
序号 | 项目编码 | 项目名称 | 项目特征描述 |  | 计量单位 | 工程量 | 金额（元）
[7 empty] | 综合单价 |  | 合价 | 其中
暂估价
整个项目
1 | 030502005001 | 双绞线缆 | 1.名称:双绞线缆 2.型号：RVSP2*1.0 3.敷设方式、部位:管内暗敷 |  | m | 680
2 | 030411004001 | 配线 | 1.名称:多芯线缆 2.型号：RVVP2*1.0 3.敷设方式、部位:管内暗敷 |  | m | 180
3 | 030411004002 | 配线 | 1.名称:多芯线缆 2.型号：RVVP3*1.0 3.敷设方式、部位:管内暗敷 |  | m | 240
4 | 030411004003 | 配线 | 1.名称:多芯线缆 2.型号：RVVP3*1.5 3.敷设方式、部位:管内暗敷 |  | m | 144
5 | 030411004004 | 配线 | 1.名称:多芯线缆 2.型号：RVVP4*1.0 3.敷设方式、部位:管内暗敷 |  | m | 96
6 | 030411004005 | 配线 | 1.名称:多芯线缆 2.型号：RVV7*1.0 3.敷设方式、部位:管内暗敷 |  | m | 600
7 | 030411004006 | 配线 | 1.名称:多芯线缆 2.型号：RVV8*1.0 3.敷设方式、部位:管内暗敷 |  | m | 156
8 | 030411001001 | 配管 | 1.名称:镀锌钢管 2.规格:JDG20 3.配置形式:暗配 |  | m | 760
9 | 030411002001 | 线槽 | 1.名称:线槽 2.规格:100*100 |  | m | 60
10 | 031003003001 | 焊接法兰阀门 | 1.名称:电磁阀 2.规格:DN125 |  | 个 | 7
11 | 030601001001 | 温度仪表 | 1.名称:温度传感器 |  | 支 | 4
12 | 030601002001 | 压力仪表 | 1.压力传感器 |  | 台 | 6
13 | 031003001001 | 螺纹阀门 | 1.名称：浮球开关 |  | 个 | 4
14 | 030404016001 | 控制箱 | 1.名称：智能控制箱 2.规格：600*600*200 |  | 台 | 2
15 | 030404017001 | 配电箱 | 1.名称：强电箱 2.规格：1800*800*400 |  | 台 | 2
本页小计
注：为计取规费等的使用，可在表中增设其中：“定额人工费”
表—08
分部分项工程和单价措施项目清单与计价表
工程名称：内蒙古民族大学教学实验综合楼建设项目空调主机冷站项目--弱电设备安装工程 |  |  |  | 标段：内蒙古民族大学教学实验综合楼建设项目空调主机冷站项目 |  |  |  | 第 2 页 共 4 页
序号 | 项目编码 | 项目名称 | 项目特征描述 |  | 计量单位 | 工程量 | 金额（元）
[7 empty] | 综合单价 |  | 合价 | 其中
暂估价
16 | 03B003 | 辅材 | 1.名称:辅材 |  | 项 | 1
17 | 080902001001 | 计算机 | 1.名称:上位机台式电脑（I5+16G+500G+2G独显，22寸显示器(1080P)，Windows10 64bit 专业版） |  | 台 | 1
18 | 030501012001 | 交换机 | 1.名称:24口非网管型以太网交换机 |  | 台 | 1
19 | 080901006001 | 打印机 | 1.名称:激光打印机 |  | 台 | 1
20 | 03B004 | 主机节能控制系统 | 1.主机节能控制系统 |  | 套 | 1
21 | 03B005 | 风冷热泵机组接口网关 | 1.风冷热泵机组接口网关 |  | 套 | 2
22 | 030501017001 | 软件 | 1.名称:冷源系统集成最大500点 2.规格:定制开发联动系统对接逻辑程序 |  | 套 | 1
23 | 030501017002 | 软件 | 1.名称:短信报警 2.规格:定制开发联动系统对接逻辑程序 |  | 套 | 1
24 | 030501017003 | 软件 | 1.名称:子系统联动功能 2.规格:定制开发联动系统对接逻辑程序 |  | 套 | 1
25 | 030501017004 | 软件 | 1.名称:报警管理模块 2.规格:平台具有报警提示功能 |  | 套 | 1
26 | 030501017005 | 软件 | 1.名称:能耗管理模块 2.规格:与建筑设备管理系统对接实现能耗监测 |  | 套 | 1
27 | 030501017006 | 软件 | 1.名称:模式控制模块 2.规格:平台通过与各系统对接后，可以远程管理 |  | 套 | 1
28 | 030501017007 | 软件 | 1.名称:设备管理模块 2.规格:平台对接后能够对接设备日志等运行状态信息 |  | 套 | 1
29 | 030501017008 | 软件 | 1.名称:工作辅助模块 2.规格:能够通过数据进行逻辑架构分析，辅助决策判断系统运行状态 |  | 套 | 1
30 | 030501017009 | 软件 | 1.名称:维保管理模块 2.规格:能够对设备使用及购买年限进行记录，同 |  | 套 | 1
本页小计
注：为计取规费等的使用，可在表中增设其中：“定额人工费”
表—08
分部分项工程和单价措施项目清单与计价表
工程名称：内蒙古民族大学教学实验综合楼建设项目空调主机冷站项目--弱电设备安装工程 |  |  |  | 标段：内蒙古民族大学教学实验综合楼建设项目空调主机冷站项目 |  |  |  | 第 3 页 共 4 页
序号 | 项目编码 | 项目名称 | 项目特征描述 |  | 计量单位 | 工程量 | 金额（元）
[7 empty] | 综合单价 |  | 合价 | 其中
暂估价
时对设备保修保养情况进行主动提醒
31 | 030501017010 | 软件 | 1.名称:报表管理模块 2.规格:能够对系统运行情况及工作相关内容进行报表输出 |  | 套 | 1
32 | 030501017011 | 软件 | 1.名称:电子巡更系统模块 2.规格:与巡更系统对接后，能够实现巡更查岗监管统计功能 |  | 套 | 1
33 | 030501017012 | 软件 | 1.名称:暖通空调系统模块 2.规格:与大楼空调系统对接，实现环境温度显示 |  | 套 | 1
34 | 030501017013 | 软件 | 1.名称:给排水系统模块 2.规格:与大楼供水及污水系统对接，实现水量报警及有效利用 |  | 套 | 1
35 | 030501017014 | 软件 | 1.名称:机房动环系统模块 2.规格:与机房动力环境系统对接，实现温湿度及漏水监测 |  | 套 | 1
36 | 030501017015 | 软件 | 1.名称:机房运维模块 2.规格:能够对机房运维管理系统对接 |  | 套 | 1
37 | 030501017016 | 软件 | 1.名称:访客系统智能模块 |  | 套 | 1
38 | 030501017017 | 软件 | 1.名称:OA办公模块 |  | 套 | 1
39 | 030501017018 | 软件 | 1.名称:其他办公模块 |  | 套 | 1
40 | 030501017019 | 软件 | 1.名称:建筑设备自控化系统试运行 |  | 套 | 1
41 | 030501017020 | 软件 | 1.名称:界面开发 2.规格:系统可视化展示管理，能够直观监测大楼重要报警信息 |  | 套 | 1
42 | 03B006 | 调试费 | 1.调试费 1、安装工艺交底和检查 2、数据集成、点位联动调试、数据库创建、图形制作、群控逻辑编写、系统联动测试、培训等 |  | 项 | 1
分部小计
本页小计
注：为计取规费等的使用，可在表中增设其中：“定额人工费”
表—08
分部分项工程和单价措施项目清单与计价表
工程名称：内蒙古民族大学教学实验综合楼建设项目空调主机冷站项目--弱电设备安装工程 |  |  |  | 标段：内蒙古民族大学教学实验综合楼建设项目空调主机冷站项目 |  |  |  | 第 4 页 共 4 页
序号 | 项目编码 | 项目名称 | 项目特征描述 |  | 计量单位 | 工程量 | 金额（元）
[7 empty] | 综合单价 |  | 合价 | 其中
暂估价
措施项目
本页小计
合 计
注：为计取规费等的使用，可在表中增设其中：“定额人工费”
表—08

## 表-11 总价措施项目清单与计价表
总价措施项目清单与计价表
工程名称：内蒙古民族大学教学实验综合楼建设项目空调主机冷站项目--弱电设备安装工程 |  |  | 标段：内蒙古民族大学教学实验综合楼建设项目空调主机冷站项目 | [5 empty] | 第 1 页 共 1 页
序号 | 项目编码 | 项目名称 |  | 计算基础 | 费率(%) | 金额(元) |  | 调整费率(%) |  | 调整后金额(元) | 备注
1 | 031302001 | 安全文明施工费
1.1 | 031302001001 | 安全文明施工与环境保护费 |  | 分部分项人工费+技术措施项目人工费 | 2
1.2 | 031302001002 | 临时设施费 |  | 分部分项人工费+技术措施项目人工费 | 1
2 | 031302005001 | 雨季施工增加费 |  | 分部分项人工费+技术措施项目人工费 | 0.5
3 | 031302006001 | 已完工程及设备保护费 |  | 分部分项人工费+技术措施项目人工费 | 0.8
4 | 03B001 | 工程定位复测费 |  | 分部分项人工费+技术措施项目人工费 | 0
5 | 031302004001 | 二次搬运费 |  | 分部分项人工费+技术措施项目人工费 | 0.1
6 | 03B002 | 特殊地区施工增加费 |  | 分部分项人工费+技术措施项目人工费 | 0
7 | 031302002001 | 夜间施工增加费
8 | 031302002002 | 白天在地下室施工增加费
9 | 031302005002 | 冬季施工增加费
合 计
编制人（造价人员）： | [6 empty] | 复核人（造价工程师）：
注：1.“计算基础”中安全文明施工费可为“定额基价”、“定额人工费”或“定额人工费+定额机械费”，其他项目可为“定额人工费”或“定额人工费+定额机械费”。 2.按施工方案计算的措施费，若无“计算基础”和“费率”的数值，也可只填“金额”数值，但应在备注栏说明施工方案出处或计算方法。
表-11

## 表-12 其他项目清单与计价汇总表
其他项目清单与计价汇总表
工程名称：内蒙古民族大学教学实验综合楼建设项目空调主机冷站项目--弱电设备安装工程 |  | 标段：内蒙古民族大学教学实验综合楼建设项目空调主机冷站项目 |  |  | 第 1 页 共 1 页
序号 | 项目名称 |  | 金额(元) | 结算金额(元) |  | 备注
1 | 暂列金额 |  |  |  |  | 明细详见表-12-1
2 | 暂估价
2.1 | 专业工程暂估价 |  |  |  |  | 明细详见表-12-3
2.2 | 材料暂估价 |  | 一 |  |  | 明细详见表-12-2
3 | 计日工 |  |  |  |  | 明细详见表-12-4
4 | 总承包服务费 |  |  |  |  | 明细详见表-12-5
5 | 材料检验试验费
6 | 建筑工程能效测评费
7 | 工程变更及现场签证
8 | 提前竣工（赶工补偿）
9 | 无负荷联合试运转费
10 | 停窝工损失费
11 | 施工期间未完工程保护费
12 | 企业自有工人培训管理费
13 | 建筑工人实名制费
合计 | [5 empty] | —
注：材料（工程设备）暂估单价进入清单项目综合单价，此处不汇总。
表-12

## 表-12-2 材料(工程设备)暂估价及调整表
材料（工程设备）暂估单价及调整表
工程名称：内蒙古民族大学教学实验综合楼建设项目空调主机冷站项目--弱电设备安装工程 |  |  | 标段：内蒙古民族大学教学实验综合楼建设项目空调主机冷站项目 | [7 empty] | 第 1 页 共 1 页
序号 | 材料(工程设备)名称、规格、型号 | 计量单位 |  | 数量 |  | 暂估(元) |  | 确认(元) |  | 差额±(元) |  |  | 备注
|  |  |  | 暂估 | 确认 | 单价 | 合价 | 单价 | 合价 | 单价 |  | 合价
合计
总合计
注：此表由招标人填写“暂估单价”，并在备注栏说明暂估价的材料、工程设备拟用在哪些清单项目上，投标人应将上述材料、工程设备暂估单价计入工程量清单综合单价报价中。
表—12—2

## 表-13 规费、税金项目清单与计价表
规费、税金项目计价表
工程名称：内蒙古民族大学教学实验综合楼建设项目空调主机冷站项目--弱电设备安装工程 |  | 标段：内蒙古民族大学教学实验综合楼建设项目空调主机冷站项目 |  |  |  | 第 1 页 共 1 页
序号 | 项目名称 |  | 计算基础 |  | 计算基数 |  | 计算费率(%) | 金额（元）
1 | 规费 |  | 社会保险费+住房公积金+水利建设基金+环境保护税
1.1 | 社会保险费 |  | 养老失业保险+基本医疗保险+工伤保险+生育保险
(1) | 养老失业保险 |  | 分部分项人工费+组织措施项目人工费+技术措施项目人工费+分部分项人工费调整+技术措施项目人工费调整 |  |  |  | 10.5
(2) | 基本医疗保险 |  | 分部分项人工费+组织措施项目人工费+技术措施项目人工费+分部分项人工费调整+技术措施项目人工费调整 |  |  |  | 3.7
(3) | 工伤保险 |  | 分部分项人工费+组织措施项目人工费+技术措施项目人工费+分部分项人工费调整+技术措施项目人工费调整 |  |  |  | 0.4
(4) | 生育保险 |  | 分部分项人工费+组织措施项目人工费+技术措施项目人工费+分部分项人工费调整+技术措施项目人工费调整 |  |  |  | 0.3
1.2 | 住房公积金 |  | 分部分项人工费+组织措施项目人工费+技术措施项目人工费+分部分项人工费调整+技术措施项目人工费调整 |  |  |  | 3.7
1.3 | 水利建设基金 |  | 分部分项人工费+组织措施项目人工费+技术措施项目人工费+分部分项人工费调整+技术措施项目人工费调整 |  |  |  | 0.4
1.4 | 环境保护税
2 | 税金 |  | 税前工程造价 |  |  |  | 9
合 计
编制人（造价人员）： |  |  |  | 复核人（造价工程师）：
表-13