## 表-08 分部分项工程和单价措施项目清单与计价表
分部分项工程和单价措施项目清单与计价表
工程名称：内蒙古民族大学教学实验综合楼建设项目空调主机冷站项目--电气设备安装工程 |  |  |  | 标段：内蒙古民族大学教学实验综合楼建设项目空调主机冷站项目 |  |  |  | 第 1 页 共 2 页
序号 | 项目编码 | 项目名称 | 项目特征描述 |  | 计量单位 | 工程量 | 金额（元）
[7 empty] | 综合单价 |  | 合价 | 其中
暂估价
室内强电
1 | 030404017001 | 配电箱 | 1.名称:配电箱BM1-1 2.基础形式、材质、规格:700*1400*200 3.安装方式:落地安装 |  | 台 | 1
2 | 030404017002 | 配电箱 | 1.名称:配电箱DAL1-1 2.基础形式、材质、规格:450*300*150 3.安装方式:挂装 |  | 台 | 1
3 | 030404017004 | 配电箱 | 1.名称:排污泵控制箱 2.基础形式、材质、规格: 3.安装方式:挂装 |  | 台 | 1
4 | 030411001001 | 配管 | 1.名称:镀锌钢管 2.规格:SC70 3.配置形式:暗配 |  | m | 18
5 | 030411001002 | 配管 | 1.名称:镀锌钢管 2.规格:SC25 3.配置形式:暗配 |  | m | 24.9
6 | 030411001003 | 配管 | 1.名称:镀锌钢管 2.规格:SC20 3.配置形式:暗配 |  | m | 6.3
7 | 030411001004 | 配管 | 1.名称:镀锌钢管 2.规格:SC15 3.配置形式:暗配 |  | m | 50.1
8 | 030411004001 | 配线 | 1.名称:管内配照明线 2.规格:WDZ-BYJ2.5 3.配置形式:暗配 |  | m | 163.25
9 | 030408001001 | 电力电缆 | 1.名称:电力电缆 2.型号:WDZ-YJE-4*35+1*16 3.敷设方式、部位:室内 4.电缆头制作安装 |  | m | 60.78
10 | 030408001002 | 电力电缆 | 1.名称:电力电缆 2.型号;WDZ-YJE-5*4 3.敷设方式、部位:室内 4.电缆头制作安装 |  | m | 74.31
11 | 030408001003 | 电力电缆 | 1.名称:防水电缆 2.型号;JHS-4*2.5 3.敷设方式、部位:室内 4.电缆头制作安装 |  | m | 6.46
12 | 030408001006 | 电力电缆 | 1.名称:防水电缆 2.型号;JHS-4*1.5 3.敷设方式、部位:室内 |  | m | 3.4
本页小计
注：为计取规费等的使用，可在表中增设其中：“定额人工费”
表—08
分部分项工程和单价措施项目清单与计价表
工程名称：内蒙古民族大学教学实验综合楼建设项目空调主机冷站项目--电气设备安装工程 |  |  |  | 标段：内蒙古民族大学教学实验综合楼建设项目空调主机冷站项目 |  |  |  | 第 2 页 共 2 页
序号 | 项目编码 | 项目名称 | 项目特征描述 |  | 计量单位 | 工程量 | 金额（元）
[7 empty] | 综合单价 |  | 合价 | 其中
暂估价
4.电缆头制作安装
13 | 030411003001 | 桥架 | 1.名称:金属线槽 2.规格：200*100 3.支架制作安装 |  | m | 11.22
14 | 030412001001 | 普通灯具 | 1.名称:防水防尘灯 带蓄电池 2.安装形式:吸顶 |  | 套 | 6
15 | 030412001002 | 普通灯具 | 1.名称:一体式红外感应灯 2.安装形式:吸顶 |  | 套 | 3
16 | 030404034001 | 照明开关 | 1.名称:三联单控开关 2.配置形式:暗装 |  | 个 | 1
17 | 030411006001 | 接线盒 | 1.名称:接线盒 2.配置形式:暗装 |  | 个 | 10
18 | 030409002001 | 接地母线 | 1.户内接地母线 |  | m | 64.06
19 | 030409005001 | 避雷网 |  |  | m | 18
20 | 030409008001 | 等电位端子箱、测试板 | 1.接地测试 |  | 块 | 4
21 | 030414002001 | 送配电装置系统 | 1.送配电装置系统调试 |  | 系统 | 1
分部小计
措施项目
22 | 031301017001 | 脚手架搭拆 |  |  | 项 | 1
分部小计
本页小计
合 计
注：为计取规费等的使用，可在表中增设其中：“定额人工费”
表—08

## 表-11 总价措施项目清单与计价表
总价措施项目清单与计价表
工程名称：内蒙古民族大学教学实验综合楼建设项目空调主机冷站项目--电气设备安装工程 |  |  | 标段：内蒙古民族大学教学实验综合楼建设项目空调主机冷站项目 |  |  |  |  | 第 1 页 共 1 页
序号 | 项目编码 | 项目名称 |  | 计算基础 | 费率(%) | 金额(元) | 调整费率(%) |  | 调整后金额(元) | 备注
1 | 031302001 | 安全文明施工费
1.1 | 031302001001 | 安全文明施工与环境保护费 |  | 分部分项人工费+技术措施项目人工费 | 2
1.2 | 031302001002 | 临时设施费 |  | 分部分项人工费+技术措施项目人工费 | 1
2 | 031302005001 | 雨季施工增加费 |  | 分部分项人工费+技术措施项目人工费 | 0.5
3 | 031302006001 | 已完工程及设备保护费 |  | 分部分项人工费+技术措施项目人工费 | 0.8
4 | 03B001 | 工程定位复测费 |  | 分部分项人工费+技术措施项目人工费 | 0
5 | 031302004001 | 二次搬运费 |  | 分部分项人工费+技术措施项目人工费 | 0.1
6 | 03B002 | 特殊地区施工增加费 |  | 分部分项人工费+技术措施项目人工费 | 0
7 | 031302002001 | 夜间施工增加费
8 | 031302002002 | 白天在地下室施工增加费
9 | 031302005002 | 冬季施工增加费
合 计
注：1.“计算基础”中安全文明施工费可为“定额基价”、“定额人工费”或“定额人工费+定额机械费”，其他项目可为“定额人工费”或“定额人工费+定额机械费”。 2.按施工方案计算的措施费，若无“计算基础”和“费率”的数值，也可只填“金额”数值，但应在备注栏说明施工方案出处或计算方法。

## 表-12 其他项目清单与计价汇总表
其他项目清单与计价汇总表
工程名称：内蒙古民族大学教学实验综合楼建设项目空调主机冷站项目--电气设备安装工程 |  | 标段：内蒙古民族大学教学实验综合楼建设项目空调主机冷站项目 |  |  | 第 1 页 共 1 页
序号 | 项目名称 |  | 金额(元) | 结算金额(元) |  | 备注
1 | 暂列金额 |  |  |  |  | 明细详见表-12-1
2 | 暂估价
2.1 | 专业工程暂估价 |  |  |  |  | 明细详见表-12-3
2.2 | 材料暂估价 |  | 一 |  |  | 明细详见表-12-2
3 | 计日工 |  |  |  |  | 明细详见表-12-4
4 | 总承包服务费 |  |  |  |  | 明细详见表-12-5
5 | 材料检验试验费
6 | 建筑工程能效测评费
7 | 工程变更及现场签证
8 | 提前竣工（赶工补偿）
9 | 无负荷联合试运转费
10 | 停窝工损失费
11 | 施工期间未完工程保护费
12 | 企业自有工人培训管理费
13 | 建筑工人实名制费
合计 | [5 empty] | —
注：材料（工程设备）暂估单价进入清单项目综合单价，此处不汇总。
表-12

## 表-12-2 材料(工程设备)暂估价及调整表
材料（工程设备）暂估单价及调整表
工程名称：内蒙古民族大学教学实验综合楼建设项目空调主机冷站项目--电气设备安装工程 |  |  | 标段：内蒙古民族大学教学实验综合楼建设项目空调主机冷站项目 | [7 empty] | 第 1 页 共 1 页
序号 | 材料(工程设备)名称、规格、型号 | 计量单位 |  | 数量 |  | 暂估(元) |  | 确认(元) |  | 差额±(元) |  |  | 备注
|  |  |  | 暂估 | 确认 | 单价 | 合价 | 单价 | 合价 | 单价 |  | 合价
合计
总合计
注：此表由招标人填写“暂估单价”，并在备注栏说明暂估价的材料、工程设备拟用在哪些清单项目上，投标人应将上述材料、工程设备暂估单价计入工程量清单综合单价报价中。
表—12—2

## 表-13 规费、税金项目清单与计价表
规费、税金项目计价表
工程名称：内蒙古民族大学教学实验综合楼建设项目空调主机冷站项目--电气设备安装工程 |  | 标段：内蒙古民族大学教学实验综合楼建设项目空调主机冷站项目 |  |  | 第 1 页 共 1 页
序号 | 项目名称 |  | 计算基础 | 计算基数 |  | 计算费率(%) | 金额（元）
1 | 规费 |  | 社会保险费+住房公积金+水利建设基金+环境保护税
1.1 | 社会保险费 |  | 养老失业保险+基本医疗保险+工伤保险+生育保险
(1) | 养老失业保险 |  | 分部分项人工费+组织措施项目人工费+技术措施项目人工费+分部分项人工费调整+技术措施项目人工费调整 |  |  | 10.5
(2) | 基本医疗保险 |  | 分部分项人工费+组织措施项目人工费+技术措施项目人工费+分部分项人工费调整+技术措施项目人工费调整 |  |  | 3.7
(3) | 工伤保险 |  | 分部分项人工费+组织措施项目人工费+技术措施项目人工费+分部分项人工费调整+技术措施项目人工费调整 |  |  | 0.4
(4) | 生育保险 |  | 分部分项人工费+组织措施项目人工费+技术措施项目人工费+分部分项人工费调整+技术措施项目人工费调整 |  |  | 0.3
1.2 | 住房公积金 |  | 分部分项人工费+组织措施项目人工费+技术措施项目人工费+分部分项人工费调整+技术措施项目人工费调整 |  |  | 3.7
1.3 | 水利建设基金 |  | 分部分项人工费+组织措施项目人工费+技术措施项目人工费+分部分项人工费调整+技术措施项目人工费调整 |  |  | 0.4
1.4 | 环境保护税
2 | 税金 |  | 税前工程造价 |  |  | 9
合 计