## 2号公寓楼工程和单价措施项目清单与计价表
分部分项工程和单价措施项目清单与计价表
工程名称：内蒙古化工职业学院2#学生公寓屋顶防水维修 | [6 empty] | 第 1 页 共 1 页
序号 | 项目编码 | 项目名称 | 项目特征描述 | 计量单位 | 工程量 | 金额（元）
[6 empty] | 综合单价 |  | 合价 | 其中
暂估价
2#学生公寓
拆除
1 | 011607002002 | 防水层拆除 | 1.拆除原有防水层 2.防水层种类：3+4mmSBS防水卷材 | m2 | 2596.2
2 | 011607001002 | 刚性层拆除 | 1.拆除原有找平层 2.厚度：20mm | m2 | 1925.04
3 | 011604002002 | 立面抹灰层拆除 | 屋顶花架柱 1.柱面原有抹灰拆除 | m2 | 94.08
4 | 010103002002 | 垃圾外运 | 1.建筑垃圾外运 2.装载机装车 3.自卸汽车运输 4.运距：20km | m3 | 139.86
分部小计
新做
5 | 010902001003 | 屋面卷材防水 | 1.3+4mmSBS防水卷材（聚酯胎II） 2.冷底子油一遍 3.包含300mm上返高度 | m2 | 2126
6 | 010902001004 | 屋面卷材防水 | 1.4mmSBS防水卷材（聚酯胎II） 2.300mm以上立面防水 | m2 | 470.2
7 | 010902003003 | 屋面刚性层 | 1.20mm1：2.5水泥砂浆保护层 2.铺贴玻纤网 | m2 | 2596.2
8 | 010902003004 | 屋面刚性层 | 1.30mm1：2.5水泥砂浆找平层、压光 2.铺贴玻纤网 | m2 | 1925.04
9 | 011201002002 | 墙面装饰抹灰 | 花架造型柱 1.柱面刷白色涂料 2.柱面20mm1：2水泥砂浆找平 3.挂玻纤网格布 | m2 | 94.08
10 | 01B003 | 雨水口整修 | 1.雨水口整修 2.原有雨水口放大、或者位置下移 3.满足排水要求 | 个 | 25
分部小计
措施项目
11 | 011703001001 | 垂直运输 | 1.垂直运输 | 项 | 1
分部小计
本页小计
合 计
表—08

## 3号公寓楼工程和单价措施项目清单与计价表
分部分项工程和单价措施项目清单与计价表
工程名称：内蒙古化工职业学院3#学生公寓屋顶防水维修 | [6 empty] | 第 1 页 共 1 页
序号 | 项目编码 | 项目名称 | 项目特征描述 | 计量单位 | 工程量 | 金额（元）
[6 empty] | 综合单价 |  | 合价 | 其中
暂估价
3#学生公寓
拆除
1 | 011607002003 | 防水层拆除 | 1.拆除原有防水层 2.防水层种类：3+4mmSBS防水卷材 | m2 | 2596.2
2 | 011607001003 | 刚性层拆除 | 1.拆除原有找平层 2.厚度：20mm | m2 | 1925.04
3 | 011604002003 | 立面抹灰层拆除 | 屋顶花架柱 1.柱面原有抹灰拆除 | m2 | 94.08
4 | 010103002003 | 垃圾外运 | 1.建筑垃圾外运 2.装载机装车 3.自卸汽车运输 4.运距：20km | m3 | 139.86
分部小计
新做
5 | 010902001005 | 屋面卷材防水 | 1.3+4mmSBS防水卷材（聚酯胎II） 2.冷底子油一遍 3.包含300mm上返高度 | m2 | 2126
6 | 010902001006 | 屋面卷材防水 | 1.4mmSBS防水卷材（聚酯胎II） 2.300mm以上立面防水 | m2 | 470.2
7 | 010902003005 | 屋面刚性层 | 1.20mm1：2.5水泥砂浆保护层 2.铺贴玻纤网 | m2 | 2596.2
8 | 010902003006 | 屋面刚性层 | 1.30mm1：2.5水泥砂浆找平层、压光 2.铺贴玻纤网 | m2 | 1925.04
9 | 011201002003 | 墙面装饰抹灰 | 花架造型柱 1.柱面刷白色涂料 2.柱面20mm1：2水泥砂浆找平 3.挂玻纤网格布 | m2 | 94.08
10 | 01B004 | 雨水口整修 | 1.雨水口整修 2.原有雨水口放大、或者位置下移 3.满足排水要求 | 个 | 25
分部小计
措施项目
11 | 011703001001 | 垂直运输 | 1.垂直运输 | 项 | 1
分部小计
本页小计
合 计
表—08

## 10号公寓楼工程和单价措施项目清单与计价表
分部分项工程和单价措施项目清单与计价表
工程名称：内蒙古化工职业学院10#学生公寓屋顶防水维修 | [6 empty] | 第 1 页 共 1 页
序号 | 项目编码 | 项目名称 | 项目特征描述 | 计量单位 | 工程量 | 金额（元）
[6 empty] | 综合单价 |  | 合价 | 其中
暂估价
10#学生公寓
拆除
1 | 011607002005 | 防水层拆除 | 1.拆除原有防水层 2.防水层种类：3+4mmSBS防水卷材 | m2 | 2148
2 | 011607001005 | 刚性层拆除 | 1.拆除原有找平层 2.厚度：20mm | m2 | 1580.47
3 | 011604002005 | 立面抹灰层拆除 | 屋顶花架柱 1.柱面原有抹灰拆除 | m2 | 94.08
4 | 010103002005 | 垃圾外运 | 1.建筑垃圾外运 2.装载机装车 3.自卸汽车运输 4.运距：20km | m3 | 102.48
分部小计
新做
5 | 010902001009 | 屋面卷材防水 | 1.3+4mmSBS防水卷材（聚酯胎II） 2.冷底子油一遍 3.包含300mm上返高度 | m2 | 1744.97
6 | 010902001010 | 屋面卷材防水 | 1.4mmSBS防水卷材（聚酯胎II） 2.300mm以上立面防水 | m2 | 403.02
7 | 010902003009 | 屋面刚性层 | 1.20mm1：2.5水泥砂浆保护层 2.铺贴玻纤网 | m2 | 2148
8 | 010902003010 | 屋面刚性层 | 1.30mm1：2.5水泥砂浆找平层、压光 2.铺贴玻纤网 | m2 | 1580.47
9 | 011201002005 | 墙面装饰抹灰 | 花架造型柱 1.柱面刷白色涂料 2.柱面20mm1：2水泥砂浆找平 3.挂玻纤网格布 | m2 | 94.08
10 | 01B006 | 雨水口整修 | 1.雨水口整修 2.原有雨水口放大、或者位置下移 3.满足排水要求 | 个 | 25
分部小计
措施项目
11 | 011703001001 | 垂直运输 | 1.垂直运输 | 项 | 1
分部小计
本页小计
合 计

## 11号公寓楼工程和单价措施项目清单与计价表
分部分项工程和单价措施项目清单与计价表
工程名称：内蒙古化工职业学院11#学生公寓屋顶防水维修 | [6 empty] | 第 1 页 共 1 页
序号 | 项目编码 | 项目名称 | 项目特征描述 | 计量单位 | 工程量 | 金额（元）
[6 empty] | 综合单价 |  | 合价 | 其中
暂估价
11#学生公寓
拆除
1 | 011607002006 | 防水层拆除 | 1.拆除原有防水层 2.防水层种类：3+4mmSBS防水卷材 | m2 | 2148
2 | 011607001006 | 刚性层拆除 | 1.拆除原有找平层 2.厚度：20mm | m2 | 1580.47
3 | 011604002006 | 立面抹灰层拆除 | 屋顶花架柱 1.柱面原有抹灰拆除 | m2 | 94.08
4 | 010103002006 | 垃圾外运 | 1.建筑垃圾外运 2.装载机装车 3.自卸汽车运输 4.运距：20km | m3 | 102.48
分部小计
新做
5 | 010902001011 | 屋面卷材防水 | 1.3+4mmSBS防水卷材（聚酯胎II） 2.冷底子油一遍 3.包含300mm上返高度 | m2 | 1744.97
6 | 010902001012 | 屋面卷材防水 | 1.4mmSBS防水卷材（聚酯胎II） 2.300mm以上立面防水 | m2 | 403.02
7 | 010902003011 | 屋面刚性层 | 1.20mm1：2.5水泥砂浆保护层 2.铺贴玻纤网 | m2 | 2148
8 | 010902003012 | 屋面刚性层 | 1.30mm1：2.5水泥砂浆找平层、压光 2.铺贴玻纤网 | m2 | 1580.47
9 | 011201002006 | 墙面装饰抹灰 | 花架造型柱 1.柱面刷白色涂料 2.柱面20mm1：2水泥砂浆找平 3.挂玻纤网格布 | m2 | 94.08
10 | 01B007 | 雨水口整修 | 1.雨水口整修 2.原有雨水口放大、或者位置下移 3.满足排水要求 | 个 | 25
分部小计
措施项目
11 | 011703001001 | 垂直运输 | 1.垂直运输 | 项 | 1
分部小计
本页小计
合 计

## 表-11 总价措施项目清单与计价表
总价措施项目清单与计价表
工程名称：内蒙古化工职业学院2#学生公寓屋顶防水维修 | [6 empty] | 第 1 页 共 1 页
序号 | 项目编码 | 项目名称 | 计算基础 | 费率(%) | 金额(元) | 调整费率(%) |  | 调整后金额(元) | 备注
1 | 011707001 | 安全文明施工费
1.1 | 011707001001 | 安全文明施工与环境保护费 | 分部分项人工费+技术措施项目人工费 | 2
1.2 | 011707001002 | 临时设施费 | 分部分项人工费+技术措施项目人工费 | 1
2 | 011707005001 | 雨季施工增加费 | 分部分项人工费+技术措施项目人工费 | 0.5
3 | 011707004001 | 二次搬运费 | 分部分项人工费+技术措施项目人工费 | 1
4 | 01B001 | 特殊地区施工增加费 | 分部分项人工费+技术措施项目人工费 | 0
5 | 011707002001 | 夜间施工增加费
6 | 011707002002 | 白天在地下室施工增加费
7 | 011707005002 | 冬季施工增加费
8 | 011703001001 | 垂直运输
合 计
表-11

## 表-13 规费、税金项目清单与计价表
规费、税金项目计价表
工程名称：内蒙古化工职业学院2#学生公寓屋顶防水维修 |  |  |  | 第 1 页 共 1 页
序号 | 项目名称 | 计算基础 | 计算基数 |  | 计算费率(%) | 金额（元）
1 | 规费 | 环境保护税
1.4 | 环境保护税
2 | 税金 | 税前工程造价 |  |  | 9
合 计