## 表-08 分部分项工程和单价措施项目清单与计价表
分部分项工程和单价措施项目清单与计价表
工程名称：空调系统 | [6 empty] | 第 1 页 共 3 页
序号 | 项目编码 | 项目名称 | 项目特征描述 | 计量单位 | 工程量 | 金额（元）
[6 empty] | 综合单价 |  | 合价 | 其中
暂估价
整个项目
1 | 030701003001 | 空调器 | 1.名称:变制冷剂流量多联机外机 2.型号：RFC615MXSLYB 制冷量：61.5kw 制冷功率：16.5Kw 制热量：69.0kw 制热功率：15.4KwAPF：4.70 重量：310Kg 噪音：61dB(A) 宽×深×高：1410×750×1690mm | 组 | 3
2 | 030701003002 | 空调器 | 1.名称:变制冷剂流量多联机外机 2.型号：RFC680MXSLYB 制冷量：68.0kw 制冷功率：17.6Kw 制热量：75.0kw 制热功率：16.8Kw APF：4.70 重量：310Kg 噪音：62dB(A) 宽×深×高：1410×750×1690mm | 组 | 2
3 | 030701003003 | 空调器 | 1.名称:变制冷剂流量多联机外机 2.型号：RFC560MXSLYB 制冷量：56.0kw 制冷功率：15.10Kw 制热量：63.0kw 制热功率：14.6Kw APF：4.75 重量：310Kg 噪音：61dB(A) 宽×深×高：1410×750×1690mm | 组 | 2
4 | 030701003004 | 空调器 | 1.名称:室内机（带遥控器） 2.型号:RFUMA36MA-D 制冷量：3.6kw 制热量：4.0kw 额定功率：0.069Kw 重量：16.65Kg 噪音：33/29/25dB(A) 宽×深×高：850×450×180mm | 台 | 93
5 | 030701003005 | 空调器 | 1.名称:室内机（带遥控器） 2.型号:RFUMA40MA-D 制冷量：4.0kw 制热量：4.5kw 额定功率：0.069Kw 重量：16.65Kg 噪音：33/29/25dB(A) 宽×深×高：850×450×180mm | 台 | 28
6 | 031001004007 | 冷媒管 | 1.安装部位:室内 2.规格、压力等级:Φ38 3.连接形式:氧乙炔焊 4.压力试验、吹扫设计要求：压力试验、气密试验 | m | 114
7 | 031001004006 | 冷媒管 | 1.安装部位:室内 2.规格、压力等级:Φ35 3.连接形式:氧乙炔焊 4.压力试验、吹扫设计要求：压力试验、气密试验 | m | 105.6
8 | 031001004005 | 冷媒管 | 1.安装部位:室内 2.规格、压力等级:Φ32 3.连接形式:氧乙炔焊 4.压力试验、吹扫设计要求：压力试验、气密试验 | m | 78
9 | 031001004004 | 冷媒管 | 1.安装部位:室内 2.规格、压力等级:Φ28 3.连接形式:氧乙炔焊 4.压力试验、吹扫设计要求：压力试验、气密试验 | m | 67.2
10 | 031001004008 | 冷媒管 | 1.安装部位:室内 2.规格、压力等级:Φ25 3.连接形式:氧乙炔焊 4.压力试验、吹扫设计要求：压力试验、气密试验 | m | 84
11 | 031001004009 | 冷媒管 | 1.安装部位:室内 2.规格、压力等级:Φ22.2 3.连接形式:氧乙炔焊 4.压力试验、吹扫设计要求：压力试验、气密试验 | m | 115.2
12 | 031001004003 | 冷媒管 | 1.安装部位:室内 2.规格、压力等级:Φ19.05 3.连接形式:氧乙炔焊 4.压力试验、吹扫设计要求：压力试验、气密试验 | m | 318
13 | 031001004002 | 冷媒管 | 1.安装部位:室内 2.规格、压力等级:Φ15.88 3.连接形式:氧乙炔焊 4.压力试验、吹扫设计要求：压力试验、气密试验 | m | 276
14 | 03100100400 | 冷媒 | 1.安装部位:室内 | m | 192
本页小计
注：为计取规费等的使用，可在表中增设其中：“定额人工费”
表—08
分部分项工程和单价措施项目清单与计价表
工程名称：空调系统 | [6 empty] | 第 2 页 共 3 页
序号 | 项目编码 | 项目名称 | 项目特征描述 | 计量单位 | 工程量 | 金额（元）
[6 empty] | 综合单价 |  | 合价 | 其中
暂估价
| 1 | 管 | 2.规格、压力等级:Φ12.7 3.连接形式:氧乙炔焊 4.压力试验、吹扫设计要求：压力试验、气密试验
15 | 031001004010 | 冷媒管 | 1.安装部位:室内 2.规格、压力等级:Φ9.52 3.连接形式:氧乙炔焊 4.压力试验、吹扫设计要求：压力试验、气密试验 | m | 312
16 | 031001004011 | 冷媒管 | 1.安装部位:室内 2.规格、压力等级:Φ6.35 3.连接形式:氧乙炔焊 4.压力试验、吹扫设计要求：压力试验、气密试验 | m | 282
17 | 031003001001 | 分歧器 | 1.类型:分歧管 2.规格、压力等级:RQG-01A | 个 | 38
18 | 031003001002 | 分歧器 | 1.类型:分歧管 2.规格、压力等级:RQG-02A | 个 | 32
19 | 031003001003 | 分歧器 | 1.类型:分歧管 2.规格、压力等级:RQG-03A | 个 | 58
20 | 031003001004 | 分歧器 | 1.类型:分歧管 2.规格、压力等级:RQG-04A | 个 | 14
21 | 031208002001 | 管道绝热 | 1.绝热材料品种:难燃B1级橡塑保温材料保温 2.绝热厚度:20mm 3.铜管保温 | m3 | 6.09
22 | 031001006003 | PVC冷凝水管 | 1.名称：PVC冷凝水管 2.规格及型号：De40 | m | 312
23 | 031001006002 | PVC冷凝水管 | 1.名称：PVC冷凝水管 2.规格及型号：De32 | m | 264
24 | 031001006001 | PVC冷凝水管 | 1.名称：PVC冷凝水管 2.规格及型号：De25 | m | 336
25 | 031208002002 | 管道绝热 | 1.绝热材料品种:难燃B1级橡塑保温材料保温 2.绝热厚度:20mm 3.冷凝管保温 | m3 | 3.66
26 | 031002001001 | 管道支架 | 1.名称:管道吊卡 2.规格型号:φ110 | 套 | 220
27 | 031002001002 | 管道支架 | 1.名称:管道吊卡 2.规格型号:φ90 | 套 | 300
28 | 031002001003 | 管道支架 | 1.名称:管道吊卡 2.规格型号:φ75 | 套 | 400
本页小计
注：为计取规费等的使用，可在表中增设其中：“定额人工费”
表—08
分部分项工程和单价措施项目清单与计价表
工程名称：空调系统 | [6 empty] | 第 3 页 共 3 页
序号 | 项目编码 | 项目名称 | 项目特征描述 | 计量单位 | 工程量 | 金额（元）
[6 empty] | 综合单价 |  | 合价 | 其中
暂估价
29 | 031002001004 | 管道支架 | 1.名称:管道吊卡 2.规格型号:φ60 | 套 | 300
30 | 031002001005 | 管道支架 | 1.名称:管道吊卡 2.规格型号:φ50 | 套 | 200
31 | 030703002001 | 软连接 | 1.名称:铝箔软连接 | 个 | 121
32 | 030703007001 | 碳钢风口、散流器、百叶窗 | 1.名称:铝合金风口 2.型号:700*130 | 个 | 16
33 | 030703009001 | 检修口 | 1.名称:检修口 2.型号:400*400 | 个 | 12
34 | 070104001001 | 槽钢基础 | 1.外机基础 2.10#槽钢 | m | 36.6
分部小计
措施项目
本页小计
合 计
注：为计取规费等的使用，可在表中增设其中：“定额人工费”
表—08

## 表-11 总价措施项目清单与计价表
总价措施项目清单与计价表
工程名称：空调系统 | [7 empty] | 第 1 页 共 1 页
序号 | 项目编码 | 项目名称 | 计算基础 | 费率(%) | 金额(元) |  | 调整费率(%) |  | 调整后金额(元) | 备注
1 | 031302001 | 安全文明施工费
1.1 | 031302001001 | 安全文明施工与环境保护费 | 分部分项人工费+技术措施项目人工费 | 2
1.2 | 031302001002 | 临时设施费 | 分部分项人工费+技术措施项目人工费 | 1
2 | 031302005001 | 雨季施工增加费 | 分部分项人工费+技术措施项目人工费 | 0.5
3 | 031302006001 | 已完工程及设备保护费 | 分部分项人工费+技术措施项目人工费 | 0.8
4 | 03B001 | 工程定位复测费 | 分部分项人工费+技术措施项目人工费 | 0
5 | 031302004001 | 二次搬运费 | 分部分项人工费+技术措施项目人工费 | 0.1
6 | 03B002 | 特殊地区施工增加费 | 分部分项人工费+技术措施项目人工费 | 0
7 | 031302002001 | 夜间施工增加费
8 | 031302002002 | 白天在地下室施工增加费
9 | 031302005002 | 冬季施工增加费
合 计
编制人（造价人员）： | [5 empty] | 复核人（造价工程师）：
注：1.“计算基础”中安全文明施工费可为“定额基价”、“定额人工费”或“定额人工费+定额机械费”，其他项目可为“定额人工费”或“定额人工费+定额机械费”。 2.按施工方案计算的措施费，若无“计算基础”和“费率”的数值，也可只填“金额”数值，但应在备注栏说明施工方案出处或计算方法。
表-11

## 表-13 规费、税金项目清单与计价表
规费、税金项目计价表
工程名称：空调系统 |  |  |  |  | 第 1 页 共 1 页
序号 | 项目名称 | 计算基础 |  | 计算基数 |  | 计算费率(%) | 金额（元）
1 | 规费 | 社会保险费+住房公积金+水利建设基金+环境保护税
1.1 | 社会保险费 | 养老失业保险+基本医疗保险+工伤保险+生育保险
(1) | 养老失业保险 | 分部分项人工费+组织措施项目人工费+技术措施项目人工费+分部分项人工费调整+技术措施项目人工费调整 |  |  |  | 10.5
(2) | 基本医疗保险 | 分部分项人工费+组织措施项目人工费+技术措施项目人工费+分部分项人工费调整+技术措施项目人工费调整 |  |  |  | 3.7
(3) | 工伤保险 | 分部分项人工费+组织措施项目人工费+技术措施项目人工费+分部分项人工费调整+技术措施项目人工费调整 |  |  |  | 0.4
(4) | 生育保险 | 分部分项人工费+组织措施项目人工费+技术措施项目人工费+分部分项人工费调整+技术措施项目人工费调整 |  |  |  | 0.3
1.2 | 住房公积金 | 分部分项人工费+组织措施项目人工费+技术措施项目人工费+分部分项人工费调整+技术措施项目人工费调整 |  |  |  | 3.7
1.3 | 水利建设基金 | 分部分项人工费+组织措施项目人工费+技术措施项目人工费+分部分项人工费调整+技术措施项目人工费调整 |  |  |  | 0.4
1.4 | 环境保护税
2 | 税金 | 税前工程造价 |  |  |  | 9
合 计
编制人（造价人员）： |  |  | 复核人（造价工程师）：
表-13