## 表-04 单位工程投标报价汇总表
单位工程投标报价汇总表
工程名称：建筑与装饰工程 |  | 标段：求真楼一层“北疆古籍人才培养与科学研究中心”建设项目 |  | 第 1 页 共 1 页
序号 | 汇总内容 |  | 金额(元) |  | 其中：暂估价（元）
1 | 分部分项工程
1.1 | 办公室
1.2 | 图书室、阅览室、契丹文成果展示区、走廊
1.3 | 古籍存放室、古籍室、值班室、消毒室、茶水室
1.4 | 过道、公共区、电箱间、弱电机房
1.5 | 门厅、前厅、北过道
1.6 | 接待室、会议室、过道、开水间
1.7 | 碑林馆展示区
1.8 | 楼梯间、库房
1.9 | 卫生间
1.10 | 门窗、其他工程
2 | 措施项目
2.1 | 其中：安全文明施工费
3 | 其他项目
3.1 | 其中：暂列金额
3.2 | 其中：专业工程暂估价
3.3 | 其中：计日工
3.4 | 其中：总承包服务费
3.5 | 其中：材料检验试验费
4 | 规费
5 | 税金
投标报价合计=1+2+3+4+5
注：本表适用于单位工程招标控制价或投标报价的汇总，如无单位工程划分，单项工程也使用本表汇总
表—04

## 表-08 分部分项工程和单价措施项目清单与计价表
分部分项工程和单价措施项目清单与计价表
工程名称：建筑与装饰工程 |  |  |  | 标段：求真楼一层“北疆古籍人才培养与科学研究中心”建设项目 |  |  |  | 第 1 页 共 11 页
序号 | 项目编码 | 项目名称 | 项目特征描述 |  | 计量单位 | 工程量 | 金额（元）
[7 empty] | 综合单价 |  | 合价 | 其中
暂估价
办公室
地面工程
1 | 011102003001 | 块料楼地面 | 1.防滑地砖楼面 2.铺800*800mm浅色防滑地砖铺实拍平，美缝剂勾缝 3.25厚1:3干硬性水泥砂浆 4.素水泥浆一道（内参建筑胶） 5.满足设计图纸及规范要求 6.具体样式需由甲方选样确认 |  | m2 | 260.59
分部小计
墙面工程
2 | 011406003004 | 腻子乳胶漆墙面 | 1、乳胶漆二遍 2、腻子刮平二遍 |  | m2 | 738.36
3 | 011105006016 | 金属踢脚线 | 1、名称：踢脚线： 2、面层材质、规格：100mm高1.2厚拉丝不锈钢踢脚线 3、基层材质、规格：9mm奥松板基层（刷防火涂料两遍） |  | m2 | 24.51
分部小计
天棚工程
4 | 011302001016 | 吊顶天棚 | 1.600*600*12mm厚矿棉板 2.配套铝合金T型龙骨，双向中距600 3.需由甲方选质选样后订货，并满足使用要求 |  | m2 | 260.59
5 | 010810002002 | 木窗帘盒 | 1、木龙骨制安15mm厚阻燃基层侧板 2、基层板刷防火涂料2遍，满足防火要求 3、9.5mm厚石膏板吊顶(粘贴绷带) 4、刮腻子、乳胶漆各两遍 |  | m | 48
分部小计
图书室、阅览室、契丹文成果展示区、走廊
地面工程
6 | 011102003006 | 块料楼地面 | 1.防滑地砖楼面 2.铺800*800mm浅色防滑地砖铺实拍平，美缝剂勾缝 3.25厚1:3干硬性水泥砂 |  | m2 | 192.83
本页小计
注：为计取规费等的使用，可在表中增设其中：“定额人工费”
表—08
分部分项工程和单价措施项目清单与计价表
工程名称：建筑与装饰工程 |  |  |  | 标段：求真楼一层“北疆古籍人才培养与科学研究中心”建设项目 |  |  |  | 第 2 页 共 11 页
序号 | 项目编码 | 项目名称 | 项目特征描述 |  | 计量单位 | 工程量 | 金额（元）
[7 empty] | 综合单价 |  | 合价 | 其中
暂估价
浆 4.素水泥浆一道（内参建筑胶） 5.满足设计图纸及规范要求 6.具体样式需由甲方选样确认
分部小计
墙面工程
7 | 011406003022 | 腻子乳胶漆墙面 | 1、乳胶漆二遍 2、腻子刮平二遍 |  | m2 | 362.15
8 | 011105006026 | 金属踢脚线 | 1、名称：踢脚线： 2、面层材质、规格：100mm高1.2厚拉丝不锈钢踢脚线 3、基层材质、规格：9mm奥松板基层（刷防火涂料两遍） |  | m2 | 11.92
分部小计
天棚工程
9 | 011302001051 | 吊顶天棚 | 1.600*600*12mm厚矿棉板 2.配套铝合金T型龙骨，双向中距600 3.需由甲方选质选样后订货，并满足使用要求 |  | m2 | 192.83
10 | 010810002004 | 木窗帘盒 | 1、木龙骨制安15mm厚阻燃基层侧板 2、基层板刷防火涂料2遍，满足防火要求 3、9.5mm厚石膏板吊顶(粘贴绷带) 4、刮腻子、乳胶漆各两遍 |  | m | 11.85
分部小计
古籍存放室、古籍室、值班室、消毒室、茶水室
地面工程
11 | 011102003002 | 块料楼地面 | 1.防滑地砖楼面 2.铺800*800mm浅色防滑地砖铺实拍平，美缝剂勾缝 3.25厚1:3干硬性水泥砂浆 4.素水泥浆一道（内参建筑胶） 5.满足设计图纸及规范要求 6.具体样式需由甲方选样确认 |  | m2 | 185.71
分部小计
本页小计
注：为计取规费等的使用，可在表中增设其中：“定额人工费”
表—08
分部分项工程和单价措施项目清单与计价表
工程名称：建筑与装饰工程 |  |  |  | 标段：求真楼一层“北疆古籍人才培养与科学研究中心”建设项目 |  |  |  | 第 3 页 共 11 页
序号 | 项目编码 | 项目名称 | 项目特征描述 |  | 计量单位 | 工程量 | 金额（元）
[7 empty] | 综合单价 |  | 合价 | 其中
暂估价
墙面工程
12 | 011406003018 | 腻子乳胶漆墙面 | 1、乳胶漆二遍 2、腻子刮平二遍 |  | m2 | 337.76
13 | 011105006022 | 金属踢脚线 | 1、名称：踢脚线： 2、面层材质、规格：100mm高1.2厚拉丝不锈钢踢脚线 3、基层材质、规格：9mm奥松板基层（刷防火涂料两遍） |  | m2 | 11.03
分部小计
天棚工程
14 | 011302001048 | 吊顶天棚 | 1.600*600*12mm厚矿棉板 2.配套铝合金T型龙骨，双向中距600 3.需由甲方选质选样后订货，并满足使用要求 |  | m2 | 185.71
15 | 010810002003 | 木窗帘盒 | 1、木龙骨制安15mm厚阻燃基层侧板 2、基层板刷防火涂料2遍，满足防火要求 3、9.5mm厚石膏板吊顶(粘贴绷带) 4、刮腻子、乳胶漆各两遍 |  | m | 27.94
分部小计
过道、公共区、电箱间、弱电机房
地面工程
16 | 011102003003 | 块料楼地面 | 1.防滑地砖楼面 2.铺800*800mm浅色防滑地砖铺实拍平，美缝剂勾缝 3.25厚1:3干硬性水泥砂浆 4.素水泥浆一道（内参建筑胶） 5.满足设计图纸及规范要求 6.具体样式需由甲方选样确认 |  | m2 | 31.22
17 | 011104004001 | 防静电活动地板 | 1.600*600mm铝合金防静电活动地板安装 |  | m2 | 6.86
分部小计
墙面工程
18 | 011406003019 | 腻子乳胶漆墙面 | 1、乳胶漆二遍 2、腻子刮平二遍 |  | m2 | 122.05
19 | 011210001002 | 简介造型背景墙（不含介绍内容 | 1、龙骨：木龙骨制安（涂刷防火涂料两遍） 2、面层：铺定9.5mm石膏 |  | m2 | 19.2
本页小计
注：为计取规费等的使用，可在表中增设其中：“定额人工费”
表—08
分部分项工程和单价措施项目清单与计价表
工程名称：建筑与装饰工程 |  |  |  | 标段：求真楼一层“北疆古籍人才培养与科学研究中心”建设项目 |  |  |  | 第 4 页 共 11 页
序号 | 项目编码 | 项目名称 | 项目特征描述 |  | 计量单位 | 工程量 | 金额（元）
[7 empty] | 综合单价 |  | 合价 | 其中
暂估价
|  | ） | 板、板缝粘贴胶带 3、具体做法详见图纸
20 | 011105006023 | 金属踢脚线 | 1、名称：踢脚线： 2、面层材质、规格：100mm高1.2厚拉丝不锈钢踢脚线 3、基层材质、规格：9mm奥松板基层（刷防火涂料两遍） |  | m2 | 3.51
分部小计
天棚工程
21 | 011302001043 | 吊顶天棚 | 1、轻钢龙骨 2、纸面石膏板吊顶9.5mm厚 3、天棚面板缝粘贴胶带 4、腻子刮平二遍乳胶漆两遍 |  | m2 | 13.41
22 | 011304001008 | 灯带（槽） | 1、轻钢龙骨 2、18mm细木工板基层（涂刷防火涂料两遍） 3、纸面石膏板吊顶9.5mm厚 3、天棚面板缝粘贴胶带 4、腻子刮平二遍乳胶漆两遍 |  | m2 | 3.33
23 | 011407002001 | 天棚喷刷涂料 | 1、原顶腻子刮平二遍乳胶漆二遍 |  | m2 | 10.95
24 | 011302001052 | 吊顶天棚 | 1.600*600*12mm厚矿棉板 2.配套铝合金T型龙骨，双向中距600 3.需由甲方选质选样后订货，并满足使用要求 |  | m2 | 6.86
分部小计
门厅、前厅、北过道
地面工程
25 | 011102003007 | 块料楼地面 | 1.防滑地砖楼面 2.铺800*800mm浅色防滑地砖铺实拍平，美缝剂勾缝 3.25厚1:3干硬性水泥砂浆 4.素水泥浆一道（内参建筑胶） 5.满足设计图纸及规范要求 6.具体样式需由甲方选样确认 |  | m2 | 63.65
分部小计
墙面工程
26 | 011406003023 | 腻子乳胶漆墙面 | 1、乳胶漆二遍 |  | m2 | 111.79
本页小计
注：为计取规费等的使用，可在表中增设其中：“定额人工费”
表—08
分部分项工程和单价措施项目清单与计价表
工程名称：建筑与装饰工程 |  |  |  | 标段：求真楼一层“北疆古籍人才培养与科学研究中心”建设项目 |  |  |  | 第 5 页 共 11 页
序号 | 项目编码 | 项目名称 | 项目特征描述 |  | 计量单位 | 工程量 | 金额（元）
[7 empty] | 综合单价 |  | 合价 | 其中
暂估价
2、腻子刮平二遍
27 | 011105006027 | 金属踢脚线 | 1、名称：踢脚线： 2、面层材质、规格：100mm高1.2厚拉丝不锈钢踢脚线 3、基层材质、规格：9mm奥松板基层（刷防火涂料两遍） |  | m2 | 3.72
28 | 011210001001 | 古籍介绍背景墙、研发地介绍背景墙（不含介绍内容） | 1、龙骨：木龙骨制安（涂刷防火涂料两遍） 2、面层：铺定9.5mm石膏板、板缝粘贴胶带 3、具体做法详见图纸 |  | m2 | 19.2
29 | 011304001011 | 灯带（槽） | 1、木龙骨制安（涂刷防火涂料两遍） 2、18mm细木工板基层（涂刷防火涂料两遍） 3、纸面石膏板吊顶9.5mm厚 3、天棚面板缝粘贴胶带 4、腻子刮平二遍乳胶漆两遍 |  | m2 | 5.4
分部小计
天棚工程
30 | 011302001053 | 吊顶天棚 | 1、轻钢龙骨 2、纸面石膏板吊顶9.5mm厚 3、天棚面板缝粘贴胶带 4、腻子刮平二遍乳胶漆两遍 |  | m2 | 63.65
31 | 011304001009 | 灯带（槽） | 1、轻钢龙骨 2、18mm细木工板基层（涂刷防火涂料两遍） 3、纸面石膏板吊顶9.5mm厚 3、天棚面板缝粘贴胶带 4、腻子刮平二遍乳胶漆两遍 |  | m2 | 6.79
分部小计
接待室、会议室、过道、开水间
地面工程
32 | 011102003009 | 块料楼地面 | 1.防滑地砖楼面 2.铺800*800mm浅色防滑地砖铺实拍平，美缝剂勾缝 3.25厚1:3干硬性水泥砂浆 4.素水泥浆一道（内参建筑胶） 5.满足设计图纸及规范要求 6.具体样式需由甲方选样确认 |  | m2 | 174.07
本页小计
注：为计取规费等的使用，可在表中增设其中：“定额人工费”
表—08
分部分项工程和单价措施项目清单与计价表
工程名称：建筑与装饰工程 |  |  |  | 标段：求真楼一层“北疆古籍人才培养与科学研究中心”建设项目 |  |  |  | 第 6 页 共 11 页
序号 | 项目编码 | 项目名称 | 项目特征描述 |  | 计量单位 | 工程量 | 金额（元）
[7 empty] | 综合单价 |  | 合价 | 其中
暂估价
分部小计
墙面工程
33 | 011406003024 | 腻子乳胶漆墙面 | 1、乳胶漆二遍 2、腻子刮平二遍 |  | m2 | 272.84
34 | 011105006028 | 金属踢脚线 | 1、名称：踢脚线： 2、面层材质、规格：100mm高1.2厚拉丝不锈钢踢脚线 3、基层材质、规格：9mm奥松板基层（刷防火涂料两遍） |  | m2 | 9.45
35 | 011501003001 | 展示柜 | 1.定制红樱桃木色展示柜5.26*3*0.4m 2.具体参数及样式详见图纸 |  | m2 | 15.78
分部小计
天棚工程
36 | 011302001054 | 吊顶天棚 | 1、轻钢龙骨 2、纸面石膏板吊顶9.5mm厚 3、天棚面板缝粘贴胶带 4、腻子刮平二遍乳胶漆两遍 |  | m2 | 174.07
37 | 011304001010 | 灯带（槽） | 1、轻钢龙骨 2、18mm细木工板基层（涂刷防火涂料两遍） 3、纸面石膏板吊顶9.5mm厚 3、天棚面板缝粘贴胶带 4、腻子刮平二遍乳胶漆两遍 |  | m2 | 22.11
38 | 011502003001 | 石膏装饰线 | 1、天棚安装石膏线条 2、具体样式由甲方认质选样 3、详见设计图纸 |  | m | 76.8
39 | 010810002005 | 木窗帘盒 | 1、木龙骨制安15mm厚阻燃基层侧板 2、基层板刷防火涂料2遍，满足防火要求 3、9.5mm厚石膏板吊顶(粘贴绷带) 4、刮腻子、乳胶漆各两遍 |  | m | 21.84
分部小计
碑林馆展示区
地面工程
40 | 011102003004 | 块料楼地面 | 1.防滑地砖楼面 2.铺800*800mm浅色防滑地砖铺实拍平，美缝剂勾缝 3.25厚1:3干硬性水泥砂 |  | m2 | 265.7
本页小计
注：为计取规费等的使用，可在表中增设其中：“定额人工费”
表—08
分部分项工程和单价措施项目清单与计价表
工程名称：建筑与装饰工程 |  |  |  | 标段：求真楼一层“北疆古籍人才培养与科学研究中心”建设项目 |  |  |  | 第 7 页 共 11 页
序号 | 项目编码 | 项目名称 | 项目特征描述 |  | 计量单位 | 工程量 | 金额（元）
[7 empty] | 综合单价 |  | 合价 | 其中
暂估价
浆 4.素水泥浆一道（内参建筑胶） 5.满足设计图纸及规范要求 6.具体样式需由甲方选样确认
分部小计
墙面工程
41 | 011406003020 | 腻子乳胶漆墙面 | 1、乳胶漆二遍 2、腻子刮平二遍 |  | m2 | 174.32
42 | 011105006024 | 金属踢脚线 | 1、名称：踢脚线： 2、面层材质、规格：100mm高1.2厚拉丝不锈钢踢脚线 3、基层材质、规格：9mm奥松板基层（刷防火涂料两遍） |  | m2 | 7.36
分部小计
天棚工程
43 | 011302001050 | 吊顶天棚 | 1、轻钢龙骨 2、纸面石膏板吊顶9.5mm厚 3、天棚面板缝粘贴胶带 4、腻子刮平二遍乳胶漆两遍 |  | m2 | 206.16
44 | 011407002003 | 天棚喷刷涂料 | 1、原顶腻子刮平二遍乳胶漆二遍 |  | m2 | 185.72
分部小计
楼梯间、库房
地面工程
45 | 011102003005 | 块料楼地面 | 1.防滑地砖楼面 2.铺800*800mm浅色防滑地砖铺实拍平，美缝剂勾缝 3.25厚1:3干硬性水泥砂浆 4.素水泥浆一道（内参建筑胶） 5.满足设计图纸及规范要求 6.具体样式需由甲方选样确认 |  | m2 | 36.88
分部小计
墙面工程
46 | 011406003021 | 腻子乳胶漆墙面 | 1、乳胶漆二遍 2、腻子刮平二遍 |  | m2 | 155.62
47 | 011105006025 | 金属踢脚线 | 1、名称：踢脚线： |  | m2 | 4.28
本页小计
注：为计取规费等的使用，可在表中增设其中：“定额人工费”
表—08
分部分项工程和单价措施项目清单与计价表
工程名称：建筑与装饰工程 |  |  |  | 标段：求真楼一层“北疆古籍人才培养与科学研究中心”建设项目 |  |  |  | 第 8 页 共 11 页
序号 | 项目编码 | 项目名称 | 项目特征描述 |  | 计量单位 | 工程量 | 金额（元）
[7 empty] | 综合单价 |  | 合价 | 其中
暂估价
2、面层材质、规格：100mm高1.2厚拉丝不锈钢踢脚线 3、基层材质、规格：9mm奥松板基层（刷防火涂料两遍）
分部小计
天棚工程
48 | 011407002004 | 天棚喷刷涂料 | 1、原顶腻子刮平二遍乳胶漆二遍 |  | m2 | 36.88
分部小计
卫生间
49 | 010401012002 | 零星砌砖 | 1.零星砌砖名称、部位:150mm高红砖地台 2.满足设计图纸及规范要求 |  | m3 | 1.46
50 | 010904002001 | 楼（地）面涂膜防水 | 1.地面防水：聚氨酯防水涂料三遍 2.基层：20m水泥砂浆找平 3.满足设计图纸及规范要求 |  | m2 | 34.06
51 | 010903002001 | 墙面涂膜防水 | 1.墙面防水：聚氨酯防水涂料三遍，立面高300mm 2.满足设计图纸及规范要求 |  | m2 | 11.1
52 | 011102003010 | 块料楼地面 | 1.防滑地砖楼面 2.铺300*300mm深灰色防滑地砖铺实拍平，美缝剂勾缝 3.30厚1:3干硬性水泥砂浆 4.素水泥浆一道（内参建筑胶） 5.满足设计图纸及规范要求 |  | m2 | 34.06
53 | 011204003001 | 块料墙面 | 1.面层：300*450白色仿石材瓷砖（粘贴前浸水两小时以上），美缝剂勾缝 2.粘接层：专用胶粘接层 3.基层：20厚1：2水泥砂浆保护层 4.素水泥浆一道甩毛（内参建筑胶） 5.满足设计图纸及规范要求 |  | m2 | 111.97
54 | 011210005001 | 成品隔断 | 1.成品蜂窝铝板隔断18mm厚安装 2.金属隔断（含全部配套五金件） 3.满足设计图纸及规范要求 |  | m2 | 27.14
55 | 011210005002 | 成品隔板-小便 | 1.成品蜂窝铝板-小便斗 |  | 块 | 3
本页小计
注：为计取规费等的使用，可在表中增设其中：“定额人工费”
表—08
分部分项工程和单价措施项目清单与计价表
工程名称：建筑与装饰工程 |  |  |  | 标段：求真楼一层“北疆古籍人才培养与科学研究中心”建设项目 |  |  |  | 第 9 页 共 11 页
序号 | 项目编码 | 项目名称 | 项目特征描述 |  | 计量单位 | 工程量 | 金额（元）
[7 empty] | 综合单价 |  | 合价 | 其中
暂估价
|  | 斗 | 隔断18mm厚 2.金属隔断（含全部配套五金件） 3.满足设计图纸及规范要求
56 | 011302001056 | 吊顶天棚(铝扣板) | 1.300*300铝扣板 2.铝扣板配套铝合金T型龙骨，双向中距同板缝 3.需由甲方选质选样后订货，并满足使用要求 4.具体做法详见图纸 |  | m2 | 32.86
57 | 011502003002 | 石材装饰线 | 1.名称：挡水条 2.材质、规格：20mm厚石材挡水条100mm高 3.满足设计图纸及规范要求 |  | m | 4
58 | 011505001001 | 洗漱台 | 1.名称：20mm厚白色石台面安装（含磨边及开槽） 2.L40*40*4镀锌角钢支架 3.基层：阻燃板18mm、防火涂料3遍 4.满足设计图纸及规范要求 |  | m2 | 3.12
59 | 011505010001 | 镜面玻璃 | 1.5mm厚银镜 2.40*20*4镀锌方钢支架 3.18mm厚细木工板基层，防火涂料3遍 4.10mm宽不锈钢角线 5.具体做法详见图纸 |  | m2 | 3.36
60 | 080807014001 | 开孔 | 1.名称：洗漱石台面开孔 2.满足设计图纸及规范要求 |  | 个 | 4
分部小计
门窗、其他工程
61 | 010802003002 | 钢质防火门 | 1.门代号及洞口尺寸:M-1 1522甲级防火门 2.包含五金、闭门器、顺位器 3.需由甲方选质选样后订货，并满足使用要求 4.参数详见图纸 |  | m2 | 13.2
62 | 010801001001 | 木质门 | 1.门代号及洞口尺寸:M-2 900*2100 2.免漆实木复合门带套线 3.包含门锁、五金、门吸 4.需由甲方选质选样后订货，并满足使用要求 5.参数详见图纸 |  | 樘 | 24
63 | 010801001003 | 木质门 | 1.门代号及洞口尺寸:M-3 1500*2200 2.免漆实木门带套线 3.包含门锁、五金、门吸 4.需由甲方选质选样后订货，并满足使用要求 5.参数详见图纸 |  | 樘 | 3
本页小计
注：为计取规费等的使用，可在表中增设其中：“定额人工费”
表—08
分部分项工程和单价措施项目清单与计价表
工程名称：建筑与装饰工程 |  |  |  | 标段：求真楼一层“北疆古籍人才培养与科学研究中心”建设项目 |  |  |  | 第 10 页 共 11 页
序号 | 项目编码 | 项目名称 | 项目特征描述 |  | 计量单位 | 工程量 | 金额（元）
[7 empty] | 综合单价 |  | 合价 | 其中
暂估价
64 | 010808001001 | 免漆实木套线 | 1.垭口免漆实木复合套线 2.具体做法详见图纸 3.需由甲方选质选样后订货，并满足使用要求 4.参数详见图纸 |  | m2 | 21.54
65 | 010805005002 | 甲级防盗门 | 1.门代号及洞口尺寸:M-8 2.甲级防盗门 3.包含门锁、五金、门吸 4.需由甲方选质选样后订货，并满足使用要求 5.参数详见图纸 |  | m2 | 5.94
66 | 010805005001 | 全玻自由门 | 1.门代号及洞口尺寸:M-9 2.玻璃推拉门 3.包含门锁、五金、门吸 4.需由甲方选质选样后订货，并满足使用要求 5.参数详见图纸 |  | m2 | 7.98
67 | 010809004001 | 石材窗台板 | 1.20mm厚人造石成品窗台板 2.外侧双层40mm厚磨边倒角 |  | m2 | 57.61
68 | 010401012001 | 零星砌砖 | 1、红砖封堵洞口 |  | m3 | 8
69 | 011201001001 | 墙面一般抹灰 | 1.基层：20厚1：2水泥砂浆抹灰层 2.素水泥浆一道甩毛（内参建筑胶） |  | m2 | 59.65
70 | 010606013001 | 零星钢构件 | 1、新开洞口三面开槽放入50*100槽钢有效焊接 |  | t | 0.177
71 | 010607002001 | 成品栅栏 | 1、所有展厅及资料室窗户外侧做防盗栏杆（12螺纹钢外饰2.0白钢管） |  | m2 | 77.49
72 | 011207001001 | 轻钢龙骨隔墙 | 1、龙骨：隔墙轻钢龙骨制安 2、内填充50mm厚岩棉，容重为100kg/m³ 3、面层：两面铺定双层9.5mm石膏板、板缝粘贴胶带 4、具体做法详见图纸 |  | m2 | 35.87
73 | 011102003008 | 过门砖 | 1.防滑地砖过门石 2.铺800*800mm浅色防滑地砖铺实拍平，美缝剂勾缝 3.25厚1:3干硬性水泥砂浆 4.素水泥浆一道（内参建筑胶） 5.满足设计图纸及规范要求 6.具体样式需由甲方选样确认 |  | m2 | 14.12
分部小计
措施项目
74 | 011701006001 | 满堂脚手架 | 1.满堂脚手架 |  | m2 | 1214.16
本页小计
注：为计取规费等的使用，可在表中增设其中：“定额人工费”
表—08
分部分项工程和单价措施项目清单与计价表
工程名称：建筑与装饰工程 |  |  |  | 标段：求真楼一层“北疆古籍人才培养与科学研究中心”建设项目 |  |  |  | 第 11 页 共 11 页
序号 | 项目编码 | 项目名称 | 项目特征描述 |  | 计量单位 | 工程量 | 金额（元）
[7 empty] | 综合单价 |  | 合价 | 其中
暂估价
分部小计
本页小计
合 计
注：为计取规费等的使用，可在表中增设其中：“定额人工费”
表—08

## 表-11 总价措施项目清单与计价表
总价措施项目清单与计价表
工程名称：建筑与装饰工程 |  |  | 标段：求真楼一层“北疆古籍人才培养与科学研究中心”建设项目 | [5 empty] | 第 1 页 共 1 页
序号 | 项目编码 | 项目名称 |  | 计算基础 | 费率(%) | 金额(元) |  | 调整费率(%) |  | 调整后金额(元) | 备注
1 | 011707001 | 安全文明施工费
1.1 | 011707001001 | 安全文明施工与环境保护费 |  | 分部分项人工费+技术措施项目人工费 | 5.5
1.2 | 011707001002 | 临时设施费 |  | 分部分项人工费+技术措施项目人工费 | 2
2 | 011707005001 | 雨季施工增加费 |  | 分部分项人工费+技术措施项目人工费 | 0.5
3 | 011707007001 | 已完工程及设备保护费 |  | 分部分项人工费+技术措施项目人工费 | 0.8
4 | 01B001 | 工程定位复测费 |  | 分部分项人工费+技术措施项目人工费 | 0
5 | 011707004001 | 二次搬运费 |  | 分部分项人工费+技术措施项目人工费 | 0.1
合 计
编制人（造价人员）： | [6 empty] | 复核人（造价工程师）：
注：1.“计算基础”中安全文明施工费可为“定额基价”、“定额人工费”或“定额人工费+定额机械费”，其他项目可为“定额人工费”或“定额人工费+定额机械费”。 2.按施工方案计算的措施费，若无“计算基础”和“费率”的数值，也可只填“金额”数值，但应在备注栏说明施工方案出处或计算方法。
表-11

## 表-12 其他项目清单与计价汇总表
其他项目清单与计价汇总表
工程名称：建筑与装饰工程 |  | 标段：求真楼一层“北疆古籍人才培养与科学研究中心”建设项目 |  |  | 第 1 页 共 1 页
序号 | 项目名称 |  | 金额(元) | 结算金额(元) |  | 备注
1 | 暂列金额 |  |  |  |  | 明细详见表-12-1
2 | 暂估价
2.1 | 专业工程暂估价 |  |  |  |  | 明细详见表-12-3
2.2 | 材料暂估价 |  | 一 |  |  | 明细详见表-12-2
3 | 计日工 |  |  |  |  | 明细详见表-12-4
4 | 总承包服务费 |  |  |  |  | 明细详见表-12-5
5 | 材料检验试验费
6 | 建筑工程能效测评费
7 | 工程变更及现场签证
8 | 提前竣工（赶工补偿）
9 | 无负荷联合试运转费
10 | 停窝工损失费
11 | 施工期间未完工程保护费
12 | 企业自有工人培训管理费
13 | 建筑工人实名制费
合计 | [5 empty] | —
注：材料（工程设备）暂估单价进入清单项目综合单价，此处不汇总。
表-12

## 表-13 规费、税金项目清单与计价表
规费、税金项目计价表
工程名称：建筑与装饰工程 |  | 标段：求真楼一层“北疆古籍人才培养与科学研究中心”建设项目 |  |  |  | 第 1 页 共 1 页
序号 | 项目名称 |  | 计算基础 |  | 计算基数 |  | 计算费率(%) | 金额（元）
1 | 规费 |  | 社会保险费+住房公积金+水利建设基金+环境保护税
1.1 | 社会保险费 |  | 养老失业保险+基本医疗保险+工伤保险+生育保险
(1) | 养老失业保险 |  | 分部分项人工费+组织措施项目人工费+技术措施项目人工费+分部分项人工费调整+技术措施项目人工费调整 |  |  |  | 10.5
(2) | 基本医疗保险 |  | 分部分项人工费+组织措施项目人工费+技术措施项目人工费+分部分项人工费调整+技术措施项目人工费调整 |  |  |  | 3.7
(3) | 工伤保险 |  | 分部分项人工费+组织措施项目人工费+技术措施项目人工费+分部分项人工费调整+技术措施项目人工费调整 |  |  |  | 0.4
(4) | 生育保险 |  | 分部分项人工费+组织措施项目人工费+技术措施项目人工费+分部分项人工费调整+技术措施项目人工费调整 |  |  |  | 0.3
1.2 | 住房公积金 |  | 分部分项人工费+组织措施项目人工费+技术措施项目人工费+分部分项人工费调整+技术措施项目人工费调整 |  |  |  | 3.7
1.3 | 水利建设基金 |  | 分部分项人工费+组织措施项目人工费+技术措施项目人工费+分部分项人工费调整+技术措施项目人工费调整 |  |  |  | 0.4
1.4 | 环境保护税
2 | 税金 |  | 税前工程造价 |  |  |  | 9
合 计
编制人（造价人员）： |  |  |  | 复核人（造价工程师）：
表-13

## 蒙-6 主要材料价格表-单页
主要材料价格表
工程名称:建筑与装饰工程
序号 | 编码 | 名称 | 规格 | 单位 | 数量 | 价格（元）
[6 empty] | 单价 | 合价
合计

## 蒙-8 分部分项工程量清单综合单价分析表（带子目）单页
分部分项工程量清单综合单价分析表
工程名称:建筑与装饰工程
顺序号 | 项目编号(定额编号) | 项目名称 | 单位 | 数量 | 综合单价(元) | 综合合价(元) | 综合单价
[7 empty] | 人工费 | 材料费 | 机械费 | 管理费 | 利润
合计