## 扉-1 招标工程量清单扉页
|  | 21#公寓楼--建筑拆除工程 |  | 工程
招标工程量清单
招 标 人： |  |  | 造价咨询人：
| (单位盖章) |  |  |  | (单位资质专用章)
法定代表人 或其授权人： |  |  | 法定代表人 或其授权人：
| (签字或盖章) |  |  |  | (签字或盖章)
编 制 人： |  |  | 复 核 人：
| (造价人员签字盖专用章) |  |  |  | (造价工程师签字盖专用章)
编 制 时 间： | 年 月 日 |  | 复 核 时 间： |  | 年 月 日
扉—1

## 表-04 单位工程投标报价汇总表
单位工程投标报价汇总表
工程名称：21#公寓楼--建筑拆除工程 |  |  | 第 1 页 共 1 页
序号 | 汇总内容 | 金额(元) |  | 其中：暂估价（元）
1 | 分部分项工程
1.1 | 拆除部分
2 | 措施项目
2.1 | 安全文明施工费
3 | 其他项目
3.1 | 其中：暂列金额
3.2 | 其中：专业工程暂估价
3.3 | 其中：计日工
3.4 | 其中：总承包服务费
4 | 规费
5 | 税金
投标报价合计=1+2+3+4+5

## 表-08 分部分项工程和单价措施项目清单与计价表
分部分项工程和单价措施项目清单与计价表
工程名称：21#公寓楼--建筑拆除工程 | [6 empty] | 第 1 页 共 3 页
序号 | 项目编码 | 项目名称 | 项目特征描述 | 计量单位 | 工程量 | 金额（元）
[6 empty] | 综合单价 |  | 合价 | 其中
暂估价
拆除部分
地面
1 | 011605001003 | 平面块料拆除（05J1地19、楼10） | 宿舍楼、地面 1.拆除块料面层、20厚水泥砂浆粘结层 2.基层处理平整 | m2 | 2439.89
2 | 011605001004 | 平面块料拆除（05J1地53） | 卫生间地面 1.拆除块料面层、20厚水泥砂浆粘结层 2.拆除1.5厚聚氨脂防水涂料 3.拆除15厚水泥砂浆找平层 4.拆除50厚细石砼找坡层 5.基层处理平整 | m2 | 80.07
3 | 011605001005 | 平面块料拆除（05J1楼28） | 卫生间楼面 1.拆除块料面层、25厚水泥砂浆粘结层 2.拆除1.5厚聚氨脂防水涂料 3.拆除15厚水泥砂浆找平层 4.拆除50厚细石砼找坡层 5.基层处理平整 | m2 | 165.44
4 | 011605001006 | 平面块料拆除（05J1地25、楼13） | 走廊楼梯间楼地面 1.拆除块料面层、30厚水泥砂浆粘结层 2..基层处理平整 | m2 | 78.326
5 | 011605002004 | 立面块料拆除 | 1.拆除石材踢脚 | m2 | 5.817
6 | 011605002005 | 立面块料拆除 | 1.拆除块料踢脚 | m2 | 371.3568
分部小计
内墙面
7 | 011608002005 | 铲除涂料面 | 1.铲除原面层腻子、油漆墙裙 2.清理抹灰基层 | m2 | 9934.29
8 | 011605002001 | 立面块料拆除 | 1.拆除面砖及面砖粘结层 2.清理抹灰基层 | m2 | 1185.72
分部小计
天棚、吊顶
9 | 011608002006 | 铲除涂料面 | 1.铲除原面层腻子 2.清理抹灰基层 | m2 | 1850.296
10 | 011608002009 | 铲除涂料及抹灰面 | 1.铲除原面层腻子及抹灰 2.清理基层 | m2 | 792.984
11 | 011606003001 | 天棚面龙骨及饰面拆除 | 1.拆除天棚龙骨及吊顶 | m2 | 396.51
本页小计
分部分项工程和单价措施项目清单与计价表
工程名称：21#公寓楼--建筑拆除工程 | [6 empty] | 第 2 页 共 3 页
序号 | 项目编码 | 项目名称 | 项目特征描述 | 计量单位 | 工程量 | 金额（元）
[6 empty] | 综合单价 |  | 合价 | 其中
暂估价
分部小计
室外台阶、坡道、散水
12 | 011602001001 | 混凝土构件拆除 | 室外台阶 1.拆除台阶石材面层及粘结层 2.基层处理平整 | m2 | 34.94
13 | 011602001002 | 混凝土构件拆除 | 室外散水 1.拆除20厚水泥砂浆面层 2.拆除100厚碎石砼垫层 | m2 | 141.21
分部小计
外墙面
14 | 011608002007 | 铲除涂料面 | 1.铲除外墙面抹灰、涂料面层 | m2 | 2182.85
15 | 011608002008 | 铲除外墙保温 | 1.铲除部位名称:拆除原外墙保温60厚 300高 | m2 | 223.824
16 | 011605002003 | 立面块料拆除（雨棚处） | 1.拆除面砖及面砖粘结层 2.清理抹灰基层 | m2 | 37.7721
分部小计
屋面
17 | 011607002001 | 防水层拆除05J1-屋13/98(B2-80-F2) | 1.防水层种类:屋面防水卷材 | m2 | 955.16
18 | 011607001001 | 刚性层拆除 | 1.铲至屋面保温处 2.拆除厚度:20厚水泥砂浆保护层 3.拆除30厚素砼找平层 | m2 | 894.41
19 | 010902004004 | 屋面排水管 | 1.拆除屋面塑料雨落管、弯头、雨水斗 | m | 277.4
分部小计
门窗
20 | 011610002001 | 金属门窗拆除 | 1.拆除原有金属门、窗 | m2 | 1074.375
分部小计
其它拆除
卫生间设施
21 | 011609002001 | 隔断隔墙拆除 | 1.拆除原卫生间隔断板 | m2 | 226.83
22 | 011601001001 | 砖砌体拆除 | 1.拆除蹲台砖砌体 | m3 | 11.664
23 | 011602001004 | 混凝土构件拆除 | 1.拆除卫生间混凝土洗手池 | m3 | 12
分部小计
本页小计
分部分项工程和单价措施项目清单与计价表
工程名称：21#公寓楼--建筑拆除工程 | [6 empty] | 第 3 页 共 3 页
序号 | 项目编码 | 项目名称 | 项目特征描述 | 计量单位 | 工程量 | 金额（元）
[6 empty] | 综合单价 |  | 合价 | 其中
暂估价
窗帘轨、窗台板
24 | 011614003003 | 窗台板拆除 | 1.拆除石质窗台板 | m | 307.2
25 | 010810005003 | 窗帘轨 | 1.拆除窗帘轨、窗帘 | m | 261.12
分部小计
栏杆扶手
26 | 011503001003 | 金属扶手、栏杆、栏板 | 1.拆除金属扶手 | m | 86.4
分部小计
变形缝
27 | 010902008003 | 屋面变形缝 | 1.拆除屋面变形缝 | m | 15.47
28 | 010903004003 | 墙面变形缝 | 1.拆除墙面变形缝 | m | 66.8
29 | 010904004005 | 楼（地）面变形缝 | 1.拆除地面变形缝 | m | 9.3
30 | 010904004006 | 楼（地）面变形缝 | 1.拆除天棚变形缝 | m | 9.3
分部小计
闸机临时拆除恢复
31 | 01B001 | 闸机拆除恢复 | 1.保护性拆除闸机系统，施工结束后恢复 | 套 | 1
分部小计
垃圾外运
32 | 010b001 | 楼层运出工程废料 | 1.楼层运出建筑垃圾 | m3 | 516.48
33 | 010103002001 | 余方弃置 | 1.废弃料品种:建筑垃圾（装车、外运） 2.运距:投标人根据施工现场自行考虑 | m3 | 516.48
分部小计
措施项目
本页小计
合 计

## 蒙-8 分部分项工程量清单综合单价分析表（带子目）
分部分项工程量清单综合单价分析表
工程名称:21#公寓楼--建筑拆除工程
顺序号 | 项目编号(定额编号) | 项目名称 | 单位 | 数量 | 综合单价(元) | 综合合价(元) | 综合单价
[7 empty] | 人工费 | 材料费 | 机械费 | 管理费 | 利润
分部分项工程量清单综合单价分析表
工程名称:21#公寓楼--建筑拆除工程
顺序号 | 项目编号(定额编号) | 项目名称 | 单位 | 数量 | 综合单价(元) | 综合合价(元) | 综合单价
[7 empty] | 人工费 | 材料费 | 机械费 | 管理费 | 利润
分部分项工程量清单综合单价分析表
工程名称:21#公寓楼--建筑拆除工程
顺序号 | 项目编号(定额编号) | 项目名称 | 单位 | 数量 | 综合单价(元) | 综合合价(元) | 综合单价
[7 empty] | 人工费 | 材料费 | 机械费 | 管理费 | 利润

## 表-11 总价措施项目清单与计价表
总价措施项目清单与计价表
工程名称：21#公寓楼--建筑拆除工程 | [6 empty] | 第 1 页 共 1 页
序号 | 项目编码 | 项目名称 | 计算基础 | 费率(%) | 金额(元) | 调整费率(%) |  | 调整后金额(元) | 备注
1 | 011707001 | 安全文明施工费
1.1 | 011707001001 | 安全文明施工与环境保护费 | 分部分项人工费+技术措施项目人工费 | 2
1.2 | 011707001002 | 临时设施费 | 分部分项人工费+技术措施项目人工费 | 1
2 | 011707005001 | 雨季施工增加费 | 分部分项人工费+技术措施项目人工费 | 0.5
3 | 011707004001 | 二次搬运费 | 分部分项人工费+技术措施项目人工费 | 1
4 | 011707002001 | 夜间施工增加费
5 | 011707002002 | 白天在地下室施工增加费
6 | 011707005002 | 冬季施工增加费
合 计

## 表-12 其他项目清单与计价汇总表
其他项目清单与计价汇总表
工程名称：21#公寓楼--建筑拆除工程 |  |  |  | 第 1 页 共 1 页
序号 | 项目名称 | 金额(元) | 结算金额(元) |  | 备注
1 | 暂列金额 |  |  |  | 明细详见表-12-1
2 | 暂估价
2.1 | 专业工程暂估价 |  |  |  | 明细详见表-12-3
2.2 | 材料暂估价 | 一 |  |  | 明细详见表-12-2
3 | 计日工 |  |  |  | 明细详见表-12-4
4 | 总承包服务费 |  |  |  | 明细详见表-12-5
5 | 材料检验试验费
6 | 建筑工程能效测评费
7 | 工程变更及现场签证
8 | 提前竣工（赶工补偿）
9 | 无负荷联合试运转费
10 | 停窝工损失费
11 | 施工期间未完工程保护费
12 | 企业自有工人培训管理费
13 | 建筑工人实名制费
合计 |  |  |  |  | —

## 表-12-1 暂列金额表
暂列金额明细表
工程名称：21#公寓楼--建筑拆除工程 |  | 标段：内蒙古科技大学（5#6#7#9#15#16#19#21#22#24#）学生公寓楼维修工程 |  |  | 第 1 页 共 1 页
序号 | 项目名称 |  | 计量单位 | 暂定金额（元） |  | 备注
合 计 | [5 empty] | —

## 表-12-2 材料(工程设备)暂估价及调整表
材料（工程设备）暂估单价及调整表
工程名称：21#公寓楼--建筑拆除工程 |  |  | 标段：内蒙古科技大学（5#6#7#9#15#16#19#21#22#24#）学生公寓楼维修工程 | [7 empty] | 第 1 页 共 1 页
序号 | 材料(工程设备)名称、规格、型号 | 计量单位 |  | 数量 |  | 暂估(元) |  | 确认(元) |  | 差额±(元) |  |  | 备注
|  |  |  | 暂估 | 确认 | 单价 | 合价 | 单价 | 合价 | 单价 |  | 合价
总合计

## 表-12-3 专业工程暂估价及结算价表
专业工程暂估价及结算价表
工程名称：21#公寓楼--建筑拆除工程 | [5 empty] | 第 1 页 共 1 页
序号 | 工程名称 | 工程内容 | 暂估金额（元） | 结算金额(元) | 差额±(元) |  | 备注
合 计

## 表-12-4 计日工表
计 日 工 表
工程名称：21#公寓楼--建筑拆除工程 |  | 标段：内蒙古科技大学（5#6#7#9#15#16#19#21#22#24#）学生公寓楼维修工程 | [5 empty] | 第 1 页 共 1 页
编号 | 项目名称 |  | 单位 | 暂定数量 | 实际数量 | 综合单价(元) | 合价(元)
[7 empty] | 暂定 |  | 实际
1 | 人工
| 拆除宿舍原有床品及柜子，拉运至3公里内指定区域 |  | 工日 | 15
| 夜间施工增加费 |  | 工日 | 332
人工小计
2 | 材料
材料小计
3 | 机械
机械小计
四、企业管理费和利润
总 计

## 表-13 规费、税金项目清单与计价表
规费、税金项目计价表
工程名称：21#公寓楼--建筑拆除工程 |  |  |  | 第 1 页 共 1 页
序号 | 项目名称 | 计算基础 | 计算基数 |  | 计算费率(%) | 金额（元）
1 | 规费 | 环境保护税
1.4 | 环境保护税
2 | 税金 | 税前工程造价 |  |  | 9
合 计

## 蒙-11 单位工程人材机价差表
单位工程人材机价差表
工程名称:21#公寓楼--建筑拆除工程 | [5 empty] | 第1页 共1页
序号 | 名称 | 规格型号 | 单位 | 数量 | 预算价 |  | 价差 | 价差合计
合计

## 蒙-5 未计价主材汇总表
未计价主材汇总表
工程名称:21#公寓楼--建筑拆除工程 |  |  |  |  | 第1页 共1页
序号 | 材料名称 | 规格 | 单位 | 数量 |  | 市场价 | 市场价合价
合计