## 扉-1 招标工程量清单扉页
|  | 24#公寓楼--建筑装饰工程 |  | 工程
招标工程量清单
招 标 人： |  |  | 造价咨询人：
| (单位盖章) |  |  |  | (单位资质专用章)
法定代表人 或其授权人： |  |  | 法定代表人 或其授权人：
| (签字或盖章) |  |  |  | (签字或盖章)
编 制 人： |  |  | 复 核 人：
| (造价人员签字盖专用章) |  |  |  | (造价工程师签字盖专用章)
编 制 时 间： | 年 月 日 |  | 复 核 时 间： |  | 年 月 日
扉—1

## 表-04 单位工程投标报价汇总表
单位工程投标报价汇总表
工程名称：24#公寓楼--建筑装饰工程 |  |  | 第 1 页 共 1 页
序号 | 汇总内容 | 金额(元) |  | 其中：暂估价（元）
1 | 分部分项工程
1.1 | 新做部分
2 | 措施项目
2.1 | 安全文明施工费
3 | 其他项目
3.1 | 其中：暂列金额
3.2 | 其中：专业工程暂估价
3.3 | 其中：计日工
3.4 | 其中：总承包服务费
4 | 规费
5 | 税金
投标报价合计=1+2+3+4+5

## 表-08 分部分项工程和单价措施项目清单与计价表
分部分项工程和单价措施项目清单与计价表
工程名称：24#公寓楼--建筑装饰工程 | [6 empty] | 第 1 页 共 9 页
序号 | 项目编码 | 项目名称 | 项目特征描述 | 计量单位 | 工程量 | 金额（元）
[6 empty] | 综合单价 |  | 合价 | 其中
暂估价
新做部分
地面
1 | 011102003001 | 块料楼地面 | 地1：陶瓷地砖地面 1.10厚（规格800X800）防滑地砖铺实拍平，稀水泥浆擦缝 2.20厚1:3干硬性水泥砂浆 3.素水泥浆一道 4.地砖要求详设计说明 | m2 | 1972.76
2 | 011102003003 | 块料楼地面 | 地2：陶瓷地砖地面（适用于卫生间，美缝处理） 1.8厚地砖（规格400x800）铺实拍平，稀水泥浆擦缝（做防滑处理） 2.30厚1:3干硬性水泥砂浆 3.2.0厚聚合物水泥防水涂料两遍 4.LC7.5轻骨料混凝土填充层找坡，坡向地漏 5.0.7厚涤纶防水卷材用1.3厚专用粘接料满粘两遍 6.地砖要求详设计说明 注：防水层在墙柱接壞处上翻至墙面1800高 | m2 | 141.17
3 | 011102003006 | 块料楼地面 | 地2：陶瓷地砖地面（功能间，美缝处理） 1.8厚地砖（规格800x800）铺实拍平，稀水泥浆擦缝（做防滑处理） 2.30厚1:3干硬性水泥砂浆 3.2.0厚聚合物水泥防水涂料两遍 4.LC7.5轻骨料混凝土填充层找坡，坡向地漏 5.0.7厚涤纶防水卷材用1.3厚专用粘接料满粘两遍 6.地砖要求详设计说明 | m2 | 57.98
4 | 011104004001 | 防静电活动地板 | 设备间地面：PVC防静电地板（防静电） 1.2厚防静电软PVC地板胶粘剂粘结（基层面板背面同时涂胶），擦上光蜡 2.20厚1:2.5水泥砂浆找 | m2 | 18.34
本页小计
分部分项工程和单价措施项目清单与计价表
工程名称：24#公寓楼--建筑装饰工程 | [6 empty] | 第 2 页 共 9 页
序号 | 项目编码 | 项目名称 | 项目特征描述 | 计量单位 | 工程量 | 金额（元）
[6 empty] | 综合单价 |  | 合价 | 其中
暂估价
平 3.水泥浆一道（内掺建筑胶） 4.楼板结构层
5 | 011107001001 | 石材楼梯面 | 1.20厚花岗岩板，稀水泥浆擦缝 2.1:3干硬性水泥砂浆 3.素水泥浆一道 4.楼板结构层 注：1、水泥砂浆层需根据接壤原地面最终面层高度 确定厚度 2、踏步开防滑槽，台阶石打磨圆角 | m2 | 39.36
分部小计
踢脚
6 | 011105003004 | 块料踢脚线 | 踢3：面砖踢脚线（120高） 1、拆除原面层至基层（基层处理平整） 2、9厚1:3水泥砂浆 3、6厚1:3水泥砂浆 4、素水泥浆一道（用专用胶粘剂粘贴时无此道工序） 5、3-4厚1：1水泥砂浆加水重20%建筑胶（或配套专用胶粘剂）粘结层 6、10厚面砖，水泥浆擦缝或填缝剂填缝（面层与墙齐平） | m2 | 35.65
7 | 011406002002 | 抹灰线条油漆 | 踢2:环保漆踢脚线(蓝色120高,完成面与内墙面齐平) 1、拆除原面层至基层(打磨原面层,高度120mm) 2、刮腻子刷封闭底漆一遍 3、刷环保水性漆两遍 | m2 | 175.5
8 | 011105002001 | 石材踢脚线 | 踢脚1：石材踢脚线（花岗岩120高） 1.9厚1:3水泥砂浆 2.6厚1:2水泥砂浆 3.5厚1:1水泥砂浆加配套专用胶粘剂 4.10厚石材面层，稀水泥浆擦缝 | m2 | 6.3
9 | 011105007001 | 防静电踢脚线 | 设备间踢脚：PVC板踢脚 | m2 | 2.52
本页小计
分部分项工程和单价措施项目清单与计价表
工程名称：24#公寓楼--建筑装饰工程 | [6 empty] | 第 3 页 共 9 页
序号 | 项目编码 | 项目名称 | 项目特征描述 | 计量单位 | 工程量 | 金额（元）
[6 empty] | 综合单价 |  | 合价 | 其中
暂估价
（防静电 120高） 1.9厚1:3水泥砂浆 2.6厚1:2水泥砂浆压实抹平 3.配套腻子刮平 4.1~2厚防静电PVC材质（同地面涂层）
分部小计
内墙面
10 | 011406001004 | 抹灰面油漆 | 内墙1：刮腻子内墙 1.刷乳胶漆（1遍底涂，2遍面漆） 2.刮腻子二遍，分遍磨平 3.清理抹灰基层 4.铲除原有面层 | m2 | 5190.13
11 | 011204003001 | 块料墙面 | 内墙2：通体砖墙面（美缝处理墙砖尺寸：400x800) 1.9厚1:3水泥砂浆压实抹平 2.素水泥浆一道 3.3-4厚1:1水泥砂浆加水重20%建筑胶粘结层 4.8厚通体砖，美缝处理 5.墙砖要求详设计说明 | m2 | 616.68
12 | 011406001005 | 抹灰面油漆 | 墙裙1：油漆墙裙（高度：1.2m） 1.打磨原有面层 2.刮腻子刷封闭底漆一遍 3.刷环保水性漆两遍 4.颜色：蓝色 | m2 | 319.79
13 | 011210001001 | 木隔断 | 设备间墙面：隔音墙面 1.预埋120x120x60防腐木砖，双向中距500 2.满刷防水涂料一遍 3.40x50木龙骨，双向中距500 4.内填50厚岩棉 5.穿孔五合板，暗钉钉劳 | m2 | 51.19
14 | 011201001003 | 墙面一般抹灰 | 1.强电井，弱电井，水暖井内侧抹灰，做法见12J1-77-内墙1A | m2 | 168.96
分部小计
天棚、吊顶
15 | 011302001001 | 吊顶天棚 | 吊1：集成铝扣板吊顶 1.铝合金龙骨（龙骨规格由生产厂家提供） | m2 | 199.15
本页小计
分部分项工程和单价措施项目清单与计价表
工程名称：24#公寓楼--建筑装饰工程 | [6 empty] | 第 4 页 共 9 页
序号 | 项目编码 | 项目名称 | 项目特征描述 | 计量单位 | 工程量 | 金额（元）
[6 empty] | 综合单价 |  | 合价 | 其中
暂估价
2.600x600集成铝扣板吊顶 3.铝扣板收边线
16 | 011302001002 | 吊顶天棚 | 吊2：矿棉板吊顶面 1.铝合金配套龙骨，主龙骨中距900~1000，T型龙骨中距300或600，横撑中级600 2.12厚600x600（按实际需要进行切割）开槽矿棉装饰板 3.现浇钢筋混凝土板底预留φ10钢筋吊环，双向中距≤1200 | m2 | 442.16
17 | 011406001006 | 抹灰面油漆 | 顶棚3：乳胶漆顶棚 1.刷乳胶漆（1遍底涂，2遍面漆） 2.2-3厚柔韧型腻子分遍刮平 | m2 | 486.98
18 | 011301001001 | 天棚抹灰 | 1.3厚1:3水泥砂浆抹平 2.5厚1:2水泥砂浆打底 | m2 | 486.98
19 | 011406001008 | 抹灰面油漆 | 顶棚3：乳胶漆顶棚 1.刷乳胶漆（1遍底涂，2遍面漆） 2.2-3厚柔韧型腻子分遍刮平 | m2 | 1136.29
分部小计
室外台阶、坡道、散水
20 | 011107001002 | 石材台阶面 | 台阶1：石材台阶（花岗岩） 1.400宽140高花岗石条石长≤1500 2.30厚1：3干硬性水泥砂浆结合层 3.素水泥浆一道 | m2 | 4.41
21 | 011107001003 | 石材台阶面 | 台阶1：石材面层台阶（花岗岩） 1、400宽140高花岗石条石长≤1500 2、30厚1：3干硬性水泥砂浆结合层 3、素水泥浆一道 4、100厚C20现浇混凝土 5、150厚3：7灰土 6、素土夯实 | m2 | 18.17
22 | 011102001001 | 石材楼地面 | 坡道1：条石坡道（花岗岩） 1.100厚花岗岩长条石， | m2 | 6.3
本页小计
分部分项工程和单价措施项目清单与计价表
工程名称：24#公寓楼--建筑装饰工程 | [6 empty] | 第 5 页 共 9 页
序号 | 项目编码 | 项目名称 | 项目特征描述 | 计量单位 | 工程量 | 金额（元）
[6 empty] | 综合单价 |  | 合价 | 其中
暂估价
表面斩毛或机刨 2.30厚1:3干硬性水泥砂浆 3.素水泥浆一道 4.100厚C15混凝土φ6钢筋双向中距150 5.300厚3:7灰土 6.加设300厚中砂防冻胀层 7.素土夯实
23 | 010507001001 | 散水、坡道 | 散水：火烧板花岗岩散水（900宽） 1.20厚火烧板铺面，水泥浆擦缝 2.30厚干硬性1：3水泥砂浆 3.素水泥浆一道 4.60厚C15混凝土 5.150厚3:7灰土 6.加设300厚中砂防冻胀层 7.素土夯实，向外坡4% | m2 | 103.39
24 | 010505008001 | 雨篷、悬挑板、阳台板 | 1.混凝土种类:预拌 2.混凝土强度等级:C30 | m3 | 1.21
25 | 010515001001 | 现浇构件钢筋 | 1.钢筋种类、规格:直径： 8 级别： HRB400 | t | 0.054
分部小计
外墙面
26 | 011201001002 | 墙面一般抹灰（一层） | 1.5厚干粉类聚合物水泥防水砂浆，中间压入 热镀锌电焊网 | m2 | 170.92
27 | 011204003002 | 块料墙面 | 2.配套专用胶粘剂粘结 3.5-7厚外墙面砖（砖红色劈开砖），填缝剂填缝 | m2 | 170.92
28 | 011001003001 | 保温隔热墙面 | 2.每层拆除原有保温层设置300高 防火隔离带（A级水泥发泡砖） | m2 | 147.19
29 | 01B002 | 加固保温（二层及以上） | 3.墙锢 4.膨胀钉加固原有保温层（每平米八到十个保温钉，膨胀螺栓长度，162mm） | m2 | 1429.14
30 | 011201001001 | 墙面一般抹灰 | 5.耐碱玻纤网格布 6.7厚抗裂砂浆 | m2 | 1262.46
31 | 011406001007 | 抹灰面油漆 | 外墙1：水包砂真石漆涂料 7.刮两遍柔性耐水腻子找 | m2 | 1262.46
本页小计
分部分项工程和单价措施项目清单与计价表
工程名称：24#公寓楼--建筑装饰工程 | [6 empty] | 第 6 页 共 9 页
序号 | 项目编码 | 项目名称 | 项目特征描述 | 计量单位 | 工程量 | 金额（元）
[6 empty] | 综合单价 |  | 合价 | 其中
暂估价
平 8.打磨 9.底漆 10.真石漆 11.水包砂 12.罩面漆
分部小计
屋面
32 | 010902001001 | 屋面卷材防水 | 屋面1：水泥砂浆保护层屋面（不上人屋面） 1.20厚1:2.5水泥砂浆保护层 2.隔离层：0.4厚聚乙烯膜一层 3.4厚SBS改性沥青防水材料（上返300） 4.30厚C20细石混凝土找平层 5.铲至原屋面保温处 | m2 | 658.75
33 | 010902004003 | 屋面排水管 | 1.不锈钢雨水管DN110,参12J5-1-E2，配套雨水口、雨水斗 | m | 143.3
分部小计
门、窗
34 | 010802004001 | 防盗门 | 1.门代号及洞口尺寸:防盗门M-3 2.门框、扇材质:防盗门钢板厚度0.8mm厚、门板70厚 3.详细部图纸及说明，含门牌制作安装、所有五金件、把手等 | m2 | 243.6
35 | 010802001001 | 肯德基门 | 1.门代号及洞口尺寸:肯德基门M1528、M1 2.门框、扇材质:肯德基门10mm钢化安全玻璃 3.详细部图纸及说明，含所有五金件、把手等 | m2 | 11.76
36 | 010802003001 | 钢质防火门 | 1.门代号及洞口尺寸:甲级防火门FM甲M1021 2.门框、扇材质:钢质防火门 3.详细部图纸及说明，含所有五金件、把手等 | m2 | 2.1
37 | 010802003004 | 钢质防火门 | 1.门代号及洞口尺寸:丙级防火门FM丙M0818 2.门框、扇材质:钢质防 | m2 | 17.28
本页小计
分部分项工程和单价措施项目清单与计价表
工程名称：24#公寓楼--建筑装饰工程 | [6 empty] | 第 7 页 共 9 页
序号 | 项目编码 | 项目名称 | 项目特征描述 | 计量单位 | 工程量 | 金额（元）
[6 empty] | 综合单价 |  | 合价 | 其中
暂估价
火门 3.详细部图纸及说明，含所有五金件、把手等
38 | 010807001001 | 金属（塑钢、断桥）窗 | 1.窗代号及洞口尺寸:C1、C2、C3 2.框、扇材质:断桥铝合金中空玻璃60系（窗框铝型材厚度≥1.4） 3.玻璃品种、厚度:普通玻璃5mm+9A+5mm（白色） 4.详细部图纸及说明，含所有五金件、把手等 | m2 | 242.82
39 | 010807001004 | 金属（塑钢、断桥）窗 | 1.窗代号及洞口尺寸:XFC-1、XFC-2厂家订做 2.框、扇材质:断桥铝合金中空玻璃60系，断桥铝合金安全玻璃（窗框铝型材厚度≥1.4） 3.详细部图纸及说明，含所有五金件、把手等 | m2 | 92.34
40 | 010807004001 | 金属纱窗 | 1.304不锈钢纱窗，厚度6mm | m2 | 170.73
41 | 010807005001 | 金属格栅窗 | 1.开启扇设3厚铝合金管护杆，间距100布置 | m2 | 170.73
42 | 010808004001 | 金属门窗套 | 1.垭口门套、贴脸选用钛镁合金材质，贴脸暂6cm宽 | m2 | 24.19
43 | 010808004002 | 金属门窗套 | 1.垭口门套、贴脸基层为木工板，防火涂料双面2遍 | m2 | 24.19
分部小计
其它
卫生间设施
44 | 011210005001 | 成品隔断 | 1.厕所隔断做法参：12J11-102-1（选用抗倍特板18厚） 2.小便器隔断做法参：12J11-107-3（选用抗倍特板18厚） | m2 | 151.41
45 | 011505001001 | 洗漱台 | 1.选用石英石台面20厚（1m2以外） 2.做法详参12J11-54-A | m2 | 22.08
46 | 011505001002 | 洗漱台 | 1.选用石英石台面20厚（1m2以内） 2.做法详参12J11-54-A | m2 | 1.68
47 | 030413003001 | 打洞（孔） | 1.石英石台面开孔 | 个 | 28
本页小计
分部分项工程和单价措施项目清单与计价表
工程名称：24#公寓楼--建筑装饰工程 | [6 empty] | 第 8 页 共 9 页
序号 | 项目编码 | 项目名称 | 项目特征描述 | 计量单位 | 工程量 | 金额（元）
[6 empty] | 综合单价 |  | 合价 | 其中
暂估价
48 | 011601001003 | 砖砌体拆除 | 1.卫生间排风口掏砌 | m2 | 0.32
49 | 011505010001 | 镜面玻璃 | 1.镜面规格（长x宽x厚（2100*900*5） 2.做法参12J11-50-D/E | m2 | 7.56
50 | 010401012001 | 蹲台 | 1.砖砌筑蹲台蹲位做法详参12J11-66-1 | m3 | 6.57
51 | 011208001001 | 柱（梁）面装饰 | 1.卫生间给排水管做PVC装饰包管 2.颜色同墙砖 | m2 | 28.8
分部小计
晾衣设施
52 | 011505002001 | 晒衣架 | 1.窗台下设晾衣伸缩钢丝绳 | 套 | 12
分部小计
水电井
53 | 010401003001 | 实心砖墙 | 1.强电井，弱电井，水暖井采用120小红砖水泥砂浆砌筑 | m3 | 11.72
分部小计
窗下砌墙
54 | 010401003002 | 实心砖墙 | 1.采用370非黏土机制实心砖砌筑 | m3 | 2.13
55 | 011001003002 | 保温隔热墙面 | 1.80厚挤塑聚苯板 | m2 | 5.76
56 | 011001006001 | 其他保温隔热 | 1.窗口25mm无机保温砂浆 | m2 | 10.66
57 | 010903004001 | 墙面变形缝 | 1.建筑密封胶嵌缝 | m | 7.2
58 | 011502008001 | 装饰线条 | 1.成品塑料滴水线 | m | 7.2
分部小计
楼梯间增设保洁室
59 | 011210006001 | 其他隔断 | 轻钢龙骨隔墙 1、轻钢龙骨纸面石膏板隔墙参数 龙骨尺寸：横龙骨（U型龙骨），75x40 龙骨间距：600mm 龙骨材厚：0.6mm、 石膏板采用：耐火纸面石膏板（耐火极限2h） 填充物：岩 棉 密度：120kg/m³ 排版方式：12x2+12x2 板缝粘贴胶带 | m2 | 10.74
分部小计
本页小计
分部分项工程和单价措施项目清单与计价表
工程名称：24#公寓楼--建筑装饰工程 | [6 empty] | 第 9 页 共 9 页
序号 | 项目编码 | 项目名称 | 项目特征描述 | 计量单位 | 工程量 | 金额（元）
[6 empty] | 综合单价 |  | 合价 | 其中
暂估价
窗帘轨、窗台板
60 | 010810005002 | 窗帘轨 | 1.成品窗帘轨 明装 单轨 | m | 273
61 | 010810001001 | 窗帘 | 1.窗帘材质:布帘 2.窗帘高度、宽度:高度：至窗台下方100；宽度：洞口宽度每边加30cm 3.褶皱系数：1.8 | m2 | 399.6
62 | 011614003002 | 窗台板 | 1.16厚石英石板 2.15厚1:2水泥砂浆 3.详节点图 | m | 200.52
分部小计
栏杆扶手
63 | 011503001002 | 金属扶手、栏杆、栏板 | 1.不锈钢扶手圆钢栏杆做法参12J12-27-3 2.高度：1.2m | m | 25.4
64 | 011503001004 | 金属扶手、栏杆、栏板 | 1.室外坡道不锈钢扶手不锈钢栏杆做法参12J9-1-109-1 2.高度1.2m | m | 9
分部小计
措施项目
65 | 011701002001 | 外脚手架 | 1.搭设方式:外墙脚手架 | m2 | 1732.81
66 | 011702023001 | 雨篷、悬挑板、阳台板 | 1.雨棚模板 2.综合各类模板施工单位根据自身情况进行报价 | m2 | 8.29
分部小计
本页小计
合 计

## 蒙-8 分部分项工程量清单综合单价分析表（带子目）
分部分项工程量清单综合单价分析表
工程名称:24#公寓楼--建筑装饰工程
顺序号 | 项目编号(定额编号) | 项目名称 | 单位 | 数量 | 综合单价(元) | 综合合价(元) | 综合单价
[7 empty] | 人工费 | 材料费 | 机械费 | 管理费 | 利润
分部分项工程量清单综合单价分析表
工程名称:24#公寓楼--建筑装饰工程
顺序号 | 项目编号(定额编号) | 项目名称 | 单位 | 数量 | 综合单价(元) | 综合合价(元) | 综合单价
[7 empty] | 人工费 | 材料费 | 机械费 | 管理费 | 利润
分部分项工程量清单综合单价分析表
工程名称:24#公寓楼--建筑装饰工程
顺序号 | 项目编号(定额编号) | 项目名称 | 单位 | 数量 | 综合单价(元) | 综合合价(元) | 综合单价
[7 empty] | 人工费 | 材料费 | 机械费 | 管理费 | 利润
分部分项工程量清单综合单价分析表
工程名称:24#公寓楼--建筑装饰工程
顺序号 | 项目编号(定额编号) | 项目名称 | 单位 | 数量 | 综合单价(元) | 综合合价(元) | 综合单价
[7 empty] | 人工费 | 材料费 | 机械费 | 管理费 | 利润
分部分项工程量清单综合单价分析表
工程名称:24#公寓楼--建筑装饰工程
顺序号 | 项目编号(定额编号) | 项目名称 | 单位 | 数量 | 综合单价(元) | 综合合价(元) | 综合单价
[7 empty] | 人工费 | 材料费 | 机械费 | 管理费 | 利润
分部分项工程量清单综合单价分析表
工程名称:24#公寓楼--建筑装饰工程
顺序号 | 项目编号(定额编号) | 项目名称 | 单位 | 数量 | 综合单价(元) | 综合合价(元) | 综合单价
[7 empty] | 人工费 | 材料费 | 机械费 | 管理费 | 利润
分部分项工程量清单综合单价分析表
工程名称:24#公寓楼--建筑装饰工程
顺序号 | 项目编号(定额编号) | 项目名称 | 单位 | 数量 | 综合单价(元) | 综合合价(元) | 综合单价
[7 empty] | 人工费 | 材料费 | 机械费 | 管理费 | 利润

## 表-11 总价措施项目清单与计价表
总价措施项目清单与计价表
工程名称：24#公寓楼--建筑装饰工程 | [6 empty] | 第 1 页 共 1 页
序号 | 项目编码 | 项目名称 | 计算基础 | 费率(%) | 金额(元) | 调整费率(%) |  | 调整后金额(元) | 备注
1 | 011707001 | 安全文明施工费
1.1 | 011707001001 | 安全文明施工与环境保护费 | 分部分项人工费+技术措施项目人工费 | 2
1.2 | 011707001002 | 临时设施费 | 分部分项人工费+技术措施项目人工费 | 1
2 | 011707005001 | 雨季施工增加费 | 分部分项人工费+技术措施项目人工费 | 0.5
3 | 011707004001 | 二次搬运费 | 分部分项人工费+技术措施项目人工费 | 1
4 | 01B001 | 垂直运输费 | 分部分项人工费+技术措施项目人工费 | 4.96
5 | 011707002001 | 夜间施工增加费 | 工日合计
6 | 011707002002 | 白天在地下室施工增加费
7 | 011707005002 | 冬季施工增加费
合 计

## 表-12 其他项目清单与计价汇总表
其他项目清单与计价汇总表
工程名称：24#公寓楼--建筑装饰工程 |  |  |  | 第 1 页 共 1 页
序号 | 项目名称 | 金额(元) | 结算金额(元) |  | 备注
1 | 暂列金额 |  |  |  | 明细详见表-12-1
2 | 暂估价
2.1 | 专业工程暂估价 |  |  |  | 明细详见表-12-3
2.2 | 材料暂估价 | 一 |  |  | 明细详见表-12-2
3 | 计日工 |  |  |  | 明细详见表-12-4
4 | 总承包服务费 |  |  |  | 明细详见表-12-5
5 | 材料检验试验费 | 9178.38
6 | 建筑工程能效测评费
7 | 工程变更及现场签证
8 | 提前竣工（赶工补偿）
9 | 无负荷联合试运转费
10 | 停窝工损失费
11 | 施工期间未完工程保护费
12 | 企业自有工人培训管理费
13 | 建筑工人实名制费
合计 |  | 9178.38 |  |  | —

## 表-12-1 暂列金额表
暂列金额明细表
工程名称：24#公寓楼--建筑装饰工程 |  | 标段：内蒙古科技大学（5#6#7#9#15#16#19#21#22#24#）学生公寓楼维修工程 |  |  | 第 1 页 共 1 页
序号 | 项目名称 |  | 计量单位 | 暂定金额（元） |  | 备注
合 计 | [5 empty] | —

## 表-12-2 材料(工程设备)暂估价及调整表
材料（工程设备）暂估单价及调整表
工程名称：24#公寓楼--建筑装饰工程 |  |  | 标段：内蒙古科技大学（5#6#7#9#15#16#19#21#22#24#）学生公寓楼维修工程 | [7 empty] | 第 1 页 共 1 页
序号 | 材料(工程设备)名称、规格、型号 | 计量单位 |  | 数量 |  | 暂估(元) |  | 确认(元) |  | 差额±(元) |  |  | 备注
|  |  |  | 暂估 | 确认 | 单价 | 合价 | 单价 | 合价 | 单价 |  | 合价
总合计

## 表-12-3 专业工程暂估价及结算价表
专业工程暂估价及结算价表
工程名称：24#公寓楼--建筑装饰工程 | [5 empty] | 第 1 页 共 1 页
序号 | 工程名称 | 工程内容 | 暂估金额（元） | 结算金额(元) | 差额±(元) |  | 备注
合 计

## 表-12-4 计日工表
计 日 工 表
工程名称：24#公寓楼--建筑装饰工程 |  | 标段：内蒙古科技大学（5#6#7#9#15#16#19#21#22#24#）学生公寓楼维修工程 | [5 empty] | 第 1 页 共 1 页
编号 | 项目名称 |  | 单位 | 暂定数量 | 实际数量 | 综合单价(元) | 合价(元)
[7 empty] | 暂定 |  | 实际
1 | 人工
2 | 材料
材料小计
3 | 机械
机械小计
四、企业管理费和利润
总 计

## 表-13 规费、税金项目清单与计价表
规费、税金项目计价表
工程名称：24#公寓楼--建筑装饰工程 |  |  |  | 第 1 页 共 1 页
序号 | 项目名称 | 计算基础 | 计算基数 |  | 计算费率(%) | 金额（元）
1 | 规费 | 环境保护税
1.4 | 环境保护税
2 | 税金 | 税前工程造价 |  |  | 9
合 计

## 蒙-11 单位工程人材机价差表
单位工程人材机价差表
工程名称:24#公寓楼--建筑装饰工程 | [5 empty] | 第1页 共2页
序号 | 名称 | 规格型号 | 单位 | 数量 | 预算价 |  | 价差 | 价差合计
单位工程人材机价差表
工程名称:24#公寓楼--建筑装饰工程 | [5 empty] | 第2页 共2页
序号 | 名称 | 规格型号 | 单位 | 数量 | 预算价 |  | 价差 | 价差合计
合计

## 蒙-5 未计价主材汇总表
未计价主材汇总表
工程名称:24#公寓楼--建筑装饰工程 |  |  |  |  | 第1页 共1页
序号 | 材料名称 | 规格 | 单位 | 数量 |  | 市场价 | 市场价合价
合计