## 扉-1 招标工程量清单扉页
|  | 24#公寓楼--通风工程 |  | 工程
招标工程量清单
招 标 人： |  |  | 造价咨询人：
| (单位盖章) |  |  |  | (单位资质专用章)
法定代表人 或其授权人： |  |  | 法定代表人 或其授权人：
| (签字或盖章) |  |  |  | (签字或盖章)
编 制 人： |  |  | 复 核 人：
| (造价人员签字盖专用章) |  |  |  | (造价工程师签字盖专用章)
编 制 时 间： | 年 月 日 |  | 复 核 时 间： |  | 年 月 日
扉—1

## 表-04 单位工程投标报价汇总表
单位工程投标报价汇总表
工程名称：24#公寓楼--通风工程 |  |  | 第 1 页 共 1 页
序号 | 汇总内容 | 金额(元) |  | 其中：暂估价（元）
1 | 分部分项工程
2 | 措施项目
2.1 | 安全文明施工费
3 | 其他项目
3.1 | 其中：暂列金额
3.2 | 其中：专业工程暂估价
3.3 | 其中：计日工
3.4 | 其中：总承包服务费
4 | 规费
5 | 税金
投标报价合计=1+2+3+4+5

## 表-08 分部分项工程和单价措施项目清单与计价表
分部分项工程和单价措施项目清单与计价表
工程名称：24#公寓楼--通风工程 | [6 empty] | 第 1 页 共 1 页
序号 | 项目编码 | 项目名称 | 项目特征描述 | 计量单位 | 工程量 | 金额（元）
[6 empty] | 综合单价 |  | 合价 | 其中
暂估价
整个项目
1 | 030702001001 | 碳钢通风管道 | 1.名称:通风管道 2.材质:镀锌钢板 0.5mm 3.规格:200×160mm | m2 | 18
2 | 031002002001 | 管道支架 | 1材质：型钢 2.形式：吊支架 3.支架除锈级别:轻 4.油漆品种:防锈漆，调和漆2遍 | kg | 36
3 | 030404031001 | 换气扇 | 1.名称:卫生间换气扇 3.规格：40W 4.安装方式：吸顶 | 个 | 4
4 | 030703001001 | 碳钢阀门 | 1.名称:风管止回阀 2.规格：200*160 | 个 | 4
5 | 030703001002 | 碳钢阀门 | 1.名称:70°防火阀 2.规格：200*160 | 个 | 4
6 | 030704001001 | 通风工程检测、调试 | 1.风管工程量:通风工程检测、调试 | 系统 | 1
分部小计
措施项目
7 | 031301017001 | 脚手架搭拆 | 1.脚手架搭拆 | 项 | 1
分部小计
本页小计
合 计

## 蒙-8 分部分项工程量清单综合单价分析表（带子目）
分部分项工程量清单综合单价分析表
工程名称:24#公寓楼--通风工程
顺序号 | 项目编号(定额编号) | 项目名称 | 单位 | 数量 | 综合单价(元) | 综合合价(元) | 综合单价
[7 empty] | 人工费 | 材料费 | 机械费 | 管理费 | 利润

## 表-11 总价措施项目清单与计价表
总价措施项目清单与计价表
工程名称：24#公寓楼--通风工程 | [6 empty] | 第 1 页 共 1 页
序号 | 项目编码 | 项目名称 | 计算基础 | 费率(%) | 金额(元) | 调整费率(%) |  | 调整后金额(元) | 备注
1 | 011707001 | 安全文明施工费
1.1 | 011707001001 | 安全文明施工与环境保护费 | 分部分项人工费+技术措施项目人工费 | 2
1.2 | 011707001002 | 临时设施费 | 分部分项人工费+技术措施项目人工费 | 1
2 | 011707005001 | 雨季施工增加费 | 分部分项人工费+技术措施项目人工费 | 0.5
3 | 011707004001 | 二次搬运费 | 分部分项人工费+技术措施项目人工费 | 1
4 | 011707002001 | 夜间施工增加费
5 | 011707002002 | 白天在地下室施工增加费
6 | 011707005002 | 冬季施工增加费
合 计

## 表-12 其他项目清单与计价汇总表
其他项目清单与计价汇总表
工程名称：24#公寓楼--通风工程 |  |  |  | 第 1 页 共 1 页
序号 | 项目名称 | 金额(元) | 结算金额(元) |  | 备注
1 | 暂列金额 |  |  |  | 明细详见表-12-1
2 | 暂估价
2.1 | 专业工程暂估价 |  |  |  | 明细详见表-12-3
2.2 | 材料暂估价 | 一 |  |  | 明细详见表-12-2
3 | 计日工 |  |  |  | 明细详见表-12-4
4 | 总承包服务费 |  |  |  | 明细详见表-12-5
5 | 材料检验试验费
6 | 建筑工程能效测评费
7 | 工程变更及现场签证
8 | 提前竣工（赶工补偿）
9 | 无负荷联合试运转费
10 | 停窝工损失费
11 | 施工期间未完工程保护费
12 | 企业自有工人培训管理费
13 | 建筑工人实名制费
合计 |  |  |  |  | —

## 表-12-1 暂列金额表
暂列金额明细表
工程名称：24#公寓楼--通风工程 |  | 标段：内蒙古科技大学（5#6#7#9#15#16#19#21#22#24#）学生公寓楼维修工程 |  |  | 第 1 页 共 1 页
序号 | 项目名称 |  | 计量单位 | 暂定金额（元） |  | 备注
合 计 | [5 empty] | —

## 表-12-2 材料(工程设备)暂估价及调整表
材料（工程设备）暂估单价及调整表
工程名称：24#公寓楼--通风工程 |  |  | 标段：内蒙古科技大学（5#6#7#9#15#16#19#21#22#24#）学生公寓楼维修工程 | [7 empty] | 第 1 页 共 1 页
序号 | 材料(工程设备)名称、规格、型号 | 计量单位 |  | 数量 |  | 暂估(元) |  | 确认(元) |  | 差额±(元) |  |  | 备注
|  |  |  | 暂估 | 确认 | 单价 | 合价 | 单价 | 合价 | 单价 |  | 合价
总合计

## 表-12-3 专业工程暂估价及结算价表
专业工程暂估价及结算价表
工程名称：24#公寓楼--通风工程 | [5 empty] | 第 1 页 共 1 页
序号 | 工程名称 | 工程内容 | 暂估金额（元） | 结算金额(元) | 差额±(元) |  | 备注
合 计

## 表-12-4 计日工表
计 日 工 表
工程名称：24#公寓楼--通风工程 |  | 标段：内蒙古科技大学（5#6#7#9#15#16#19#21#22#24#）学生公寓楼维修工程 | [5 empty] | 第 1 页 共 1 页
编号 | 项目名称 |  | 单位 | 暂定数量 | 实际数量 | 综合单价(元) | 合价(元)
[7 empty] | 暂定 |  | 实际
1 | 人工
人工小计
2 | 材料
材料小计
3 | 机械
机械小计
四、企业管理费和利润
总 计

## 表-13 规费、税金项目清单与计价表
规费、税金项目计价表
工程名称：24#公寓楼--通风工程 |  |  |  | 第 1 页 共 1 页
序号 | 项目名称 | 计算基础 | 计算基数 |  | 计算费率(%) | 金额（元）
1 | 规费 | 环境保护税
1.4 | 环境保护税
2 | 税金 | 税前工程造价 |  |  | 9
合 计

## 蒙-11 单位工程人材机价差表
单位工程人材机价差表
工程名称:24#公寓楼--通风工程 | [5 empty] | 第1页 共1页
序号 | 名称 | 规格型号 | 单位 | 数量 | 预算价 |  | 价差 | 价差合计
合计

## 蒙-5 未计价主材汇总表
未计价主材汇总表
工程名称:24#公寓楼--通风工程 |  |  |  |  | 第1页 共1页
序号 | 材料名称 | 规格 | 单位 | 数量 |  | 市场价 | 市场价合价
合计