## Sheet1
我国北方重要生态安全屏障可视化保障技术参数表
序号 | 名称 | 参数 | 单位 | 数量 | 备注
一、LED大屏显示系统
1 | 视频信息处理设备 | 1.功耗≤450W； 2.支持光口和网口间复制和热备； 3.母子卡结构：支持 HDMI/DVI/VGA/CVBS 两接口任意组合； 4.支持自检功能，包括运行情况、CPU、内存、EMMC、交叉点通信、内存、电压、温度等状态检测； 5.视频源位深 8bit/10bit； 6.支持触摸屏进行监测状态查看、参数设置、图件升级、文件备份、预监回显查看等操作； 7.支持客户端软件对接入的多路视频进行多窗口显示，窗口大小可调，可进行画面漫游、缩放、叠加、裁剪、局部放大和偏移校正等操作； 8.支持在任一视频输出显示画面上叠加显示多个不同视频输入信号的显示窗口，单个输出板卡支持16个窗口叠加显示，支持窗口图像漫游、无极缩放、画面截取、翻转、冻结等； 9.支持对输出图像画质的亮度、对比度、饱和度、色度、Gamma调节，或添加测试画面图像等； 10.支持对输入图像画面添加台标，支持调整台标文字背景、位置等； ▲11.支持设置多个用户场景，场景可以设置为图片或视频，场景切换支持淡入淡出、直切效果，场景调取响应速度≤ 60ms；支持多场景分组和场景一键轮巡；（提供检测报告复印件） 12.支持输入输出分辨率自定义设置，保存模版，并可导入导出，支持时序设置； 13.支持按设定的顺序轮巡显示输入的视频图像，并支持通过客户端软件设置切换的时间和顺序； 14.支持通过客户端软件设置不同管理权限的用户，支持进行用户添加、删除、权限配置操作等； 15.支持板卡热插拔功能； ▲16.支持多用户同时在线及下发数据；支持无线和有线接入，支持多用户同时在线并下发数据，实时上屏和多客户端同步；（提供检测报告复印件） 17.支持通过软件设置所有接口视频图像同步输出，支持 genlock 接入； 18.支持在 Windows、麒麟（Kylin）、 iOS、 Android、 Linux 操作系统环境下进行操作； | 2 | 台 | 附表1-14参数
2 | 数字音频处理器 | 1.输入接口≥12路、输出平衡接口≥12路； 2.具有智能闪避器； 3.支持浏览器方式获取设备控制软件、控制代码等相关资料； 4.输入每通道功能:前级放大器、扩展器、压缩器、5段动态均衡器、延时器等； 5.输出每通道功能:8段动态均衡器、高低通滤波器、限幅器等； 6.支持每个通道可自定义设定推子的最大值和最小值； ▲7.支持≥4个独立的自适应反馈消除；(提供CNAS或CMA标识的检验报告复印件) ▲8.支持≥2个独立的自适应回声消除，自适应噪声消除，回声消除尾长≥500ms、收敛率≥80dB/s；(提供CNAS或CMA标识的检验报告复印件) 9.支持自动混音功能； 10.支持自动摄像跟踪功能； 11.支持GPIO可编程控制接口； 12.支持≥2路网络音频流发送和接收； 13.支持一个软件可同时管理系统中的多台设备； 14.支持跨网段控制； 15.具有RS-232、RS-485、POE外部面板控制接口； 16.支持多组场景预设； | 1 | 台 | 附表1-11参数
3 | 监控终端 | 1.屏幕尺寸：≥65吋； 2.运行内存：≥2G；存储内存：≥32G； 3.WIFI频段：2.4G、5G等； 4.显示类型：LED显示； 5.色域值：≥100%； 6.色域标准：sRGB、BT.709、DCI-P3； 7.亮度：≥300尼特； 8.屏幕比例：16:9； 9.屏幕分辨率：≥3840 * 2160像素； 10.可视角度： ≥120/120/120/120; 11.对比度≥1000:1 | 1 | 台 | 附表1-12参数
4 | 其他 | 1.配电柜支持功率≥30KW，具备过压、过流、欠压、缺相、短路、断路保护与报警功能，具备分步延时启动和分步延时断电的功能； 2.配电柜具有PLC远程控制功能； 3.约40平方米LED大屏拆除和移位安装以及约7平方米LED大屏钢结构拆除与安装； | 1 | 项 | 附表1-13参数
二、分布式系统改造升级
1 | 中心服务平台 | 1.单机支持≥200路高清多媒体信号管理能力； 2.服务平台支持双机热备，切换时间≤30秒，切换过程中不能影响原有音视频控制业务，服务平台之间需要自动备份用户拓扑信息、系统配置； 3.支持≥10种角色创建功能，支持不同用户绑定不同的角色，支持统一页面查看所有信息和状态； ▲4.平台支持系统级联组网应用，支持音视频及控制融合统一可视化管控。级联单元接入支持鉴权功能及热备份功能；（提供CNAS或CMA标识的检验报告复印件） 5.支持画面可镜像给多个不同类型的显示设备显示同一画面； ▲6.支持预先操作功能，支持一键将调整好的开窗布局和图像上屏显示；（提供CNAS或CMA标识的检验报告复印件） 7.平台支持一条网线实现音频与视频的同传和管理； 8.支持可视化管理界面，音频、视频、设备控制状态实时反馈； ▲9.支持网络对接H.323/SIP协议的视频会议MCU，支持在系统可视化管理界面上同时预览不同视频会议会场画面≥16个，支持一键调度≥30路视频会议会场画面上大屏显示；具备在系统可视化管理界面上呈现会议模板、会议列表、终端列表等会管功能，支持静音、点名、快速组会、结束会议、呼叫、断开等会管功能；（提供CNAS或CMA标识的检验报告复印件） 软件功能支持： 1.支持集中管理和控制整个系统设备，支持独立控制各个区域的设备；支持对所有视频源进行预览以及大屏图像回显，支持在用户端软件观看大屏实时画面进行可视化拖拽操作； 2.支持B/S架构运维管理、支持C/S架构用户使用界面，支持多种类的Web管理工具，支持Web界面在线监测设备状态； 3.支持WINDOWS、MAC电脑通过无线及有线网络上屏实现音视频同步编码和传输； 4.支持UI界面可根据用户需求定制，提供多套UI模版备选； 5.支持音频跟随视频同步传输与切换功能； 6.服务器支持视频会议上屏≥16路； | 1 | 台 | 附表1-9参数
2 | 转码媒体服务平台 | 1.支持Linux系统； 2.平台支持跨网络融合管控功能； ▲3.平台支持≥200路监控码流转发，支持对接入的监控摄像机媒体流进行转码适配，支持高低码流互转、H.264与H.265互转、码率适配、帧频适配；（提供CNAS或CMA标识的检验报告复印件） ▲4.平台支持网络对接H.323/SIP协议的视频会议MCU，支持获取视频会议终端媒体流直接上屏；具备会管功能；（提供CNAS或CMA标识的检验报告复印件） 5.支持Web界面登录基本配置、维护和升级操作； 6.支持适配器电源与POE供电备份； 视频会议MCU数字对接功能要求： 1.支持视频会议系统信号直接读取、调用； 2.支持直接抓取多通道的MCU码流上屏显示； | 1 | 台 | 附表1-10参数
3 | 单通道输入输出节点 | 1.具备视频接口：HDMI输入≥2路，HDMI输出≥2路； 2.具备音频接口≥1个耳麦（3.5mm）输入输出接口，支持音频反向输入，≥1路MIC输入接口，支持HDMI双声道数字音频输入输出加解嵌、具备LINEINL+R左右双声道声音输入、具备LINEOUTL+R左右双声道声音输出； 3.设备支持显示屏，显示内容至少包括设备IP地址、设备型号信息； 4.单节点支持同时开设≥16个窗口；≥8K@60Hz分辨率图像解码和输出； 5.支持单个输出通道中开一个或多个不同源窗口； 6.通过座席节点，支持U盘、USB硬盘的数据拷贝，远程U盾认证接入应用，支持USB数据远程传输； 7.支持设备故障不影响分布式系统继续运行； 8.信号分辨率≥1920x1200@60Hz，支持向下兼容； 9.支持物理视频接口自适应编码模式或解码模式； 10.控制接口:≥1路RELAY、≥1路I/O、≥1路红外控制、≥1路RS-232、≥1路RS-485、≥2路USB、≥1路Type-c接口（支持视频输出）； ▲11.支持大屏拼接分布式节点同步误差≤0.01ms；（提供CNAS或CMA标识的检验报告复印件） 12.支持图像开窗、窗口叠加、窗口漫游、保存场景、读取场景、图像截取、大底图显示等功能; 13.支持音频与视频同传、独立传输与控制； 14.支持POE供电及外部供电互备； | 11 | 台 | 附表1-1参数
4 | 单通道输出节点 | 1.具备视频接口：HDMI高清接口≥1路； 2.信号输出分辨率≥1920x1200@60Hz，支持向下兼容； 3.支持编解码协议:音频支持AAC、G.711.、G.722；视频支持H.265、RTSP协议； 4.支持多路音频混音播放； 5.支持单个输出通道中开一个或多个不同源窗口； 6.支持Linux系统； 7.具备千兆网口，支持DHCP协议，支持网络休眠和唤醒； 8.支持设备故障不影响分布式系统继续运行； ▲9.支持显示终端任意拼接、漫游、开窗、叠加显示,单路端口支持≥16个实时活动视窗；(提供CNAS或CMA标识的检验报告复印件)； 10.支持web界面管理配置； 11.控制接口：支持RS232、RS485、IR控制接口等； 12.支持POE供电及外部供电； | 6 | 台
5 | 双通道输入节点 | 1.具备视频接口:HDMI输入≥2路，支持端口备份； 2.输入信号输入分辨率≥1920x1200@60Hz,支持向下兼容； 3.控制接口：RS-232输出≥1路，IR红外控制接口≥1路； 4.支持分布式系统平台软件统一管理； 5.视频信号支持主码流和辅码流； 6.设备具备电源、网络、运行状态及信号传输状态指示灯等； 7.支持编码协议H.264、H.265、RTSP、ONVIF、GB/T28181； 8.支持截取输入图像的局部进行显示； 9.支持平衡式音频输入，支持音量调节； 10.具备千兆网口，支持DHCP协议，支持网络休眠和唤醒； 11.支持设备故障不影响分布式系统继续运行； 12.支持设置字幕和背景图； 13.支持自定义视频源分组，快速搜索查询等功能； 14.支持预案管理等功能； ▲15.支持一键多屏镜像、锁屏、截图保存；支持自由框选画面，全屏显示；(提供CNAS或CMA标识的检验报告复印件) | 5 | 台 | 附表1-2参数
6 | 双通道输出节点 | 1具备视频接口:HDMI输出≥2路； 2.信号输出分辨率≥1920x1200@60Hz,支持向下兼容； 3.控制接口：RS-232输出≥1路，IR红外控制接口≥1路； 4.支持分布式系统平台软件统一管理； 5.设备具备电源、网络、运行状态及信号传输状态指示灯等；； 6.支持单个输出通道中开一个或多个不同源窗口； 7.支持协议：GB/T28181、ONVIF、H.264、H.265、RTSP； 8.支持音频平衡式音频输出，支持对音量调节和解嵌； 9.具备千兆网口，支持DHCP协议，支持网络休眠和唤醒； 10.支持设备发生故障时不影响分布式系统继续运行； 11.支持设置字幕和背景图； 12.支持单播和组播模式； ▲13.支持显示终端任意跨屏、漫游、开窗、叠加显示,单路端口支持16个实时活动视窗；支持画面90°、180°、270°旋转；(提供CNAS或CMA标识的检验报告复印件) 14.支持预案管理等功能； 15.支持POE供电和外部供电互备； | 2 | 台
7 | 单通道输入节点 | 1.具备视频接口:HDMI输入≥2路，支持端口备份； 2.信号输入分辨率≥1920x1200@60Hz,支持向下兼容； 3.控制接口：RS-232输出≥1路，IR红外控制接口≥1路； 4.支持分布式系统平台软件统一管理； 5.设备具备电源、网络、运行状态及信号传输状态指示灯等； 6.视频信号支持主码流和辅码流； 7.支持编码GB/T28181、ONVIF、H.264、H.265、RTSP； 8.支持平衡式音频输入，支持音量调节； 9.支持截取输入图像的局部进行显示； 10.具备千兆网口，支持DHCP协议，支持网络休眠和唤醒；； 11.支持设备发生故障时不影响分布式系统继续运行； 12.支持设置字幕和背景图； 13支持单播和组播模式； 14.支持自定义视频源分组，快速搜索查询等功能； 15.支持预案管理等功能； ▲16.支持一键多屏镜像、锁屏、截图保存；支持自由框选画面，全屏显示；(提供CNAS或CMA标识的检验报告复印件) | 3 | 台 | 附表1-3参数
8 | 单通道4K输入节点 | 1.具备视频接口:HDMI输入≥2路，HDMI环出≥2路，同时支持接口备份； 2.输入信号分辨率≥3840x2160@60Hz，支持向下兼容； 3.音频接口:≥1路3.5mm耳麦接口，≥1路MIC接口，≥1路LINE IN L+R左右声道声音输入；音频输出：≥1路LINE OUT L+R左右声道声音输出； 4.控制接口:≥1路RELAY，≥1路I/O，≥1路IR红外控制，≥1路RS-232，≥1路RS-485，、≥2路USB、≥1路Type-c接口； 5.支持千兆网口和SFP光口网络备份，支持网络休眠和唤醒，支持链路聚合； 6.视频信号支持主码流和辅码流； 7.设备支持显示屏，显示内容至少包括设备IP地址、设备型号信息； 8.支持接收单播和组播； 9.支持设备发生故障时不影响分布式系统继续运行； ▲10.支持与解码输出接口机配合，一对一传输视音频；(提供CNAS或CMA标识的检验报告复印件) 11.支持设置字幕和背景图； 12.支持编解码协议:音频支持AAC、G.711、G.722、PCM等协议； 13支持通过网络、USB存储设备对编码设备进行升级操作； 14.支持POE供电及外部供电互备； | 3 | 台 | 附表1-4参数
三、视频会议系统
1 | 高清多点控制单元（MCU） （核心产品） | ▲1.系统集成IM 服务、文件服务、MCU、注册服务、穿透服务、会议管理服务、设备管理服务、企业地址簿服务、SIP 中继服务、WebApp服务、GK 和 H.460 服务、协作服务等模块；（提供CNAS或CMA标识的检验报告复印件） 2.支持全编全解，支持接入的终端可以任意不同的协议、带宽、分辨率、帧率参加同一组会议； 3.支持H.323、SIP等多种国际标准通信协议，非网关转换； 4.支持H.239、BFCP高清动态双流协议； 5.支持多种等分布局，支持≥6x6分屏，至少支持1+0、1+4、1+7、1+9、1+12、1+16等多种布局； 6.支持≥10个布局模板，支持设置视频源的广播对象，支持不同会场看到不同的视频源； 7.单台服务器设备支持≥30组高清1080P30fps会议； 8.支持开启/关闭等候室，支持未经允许的成员入会，需要主持人允许； 9.支持设置主持人视角、与会者视角、观众视角、个人视角的默认画面模板； 10.支持查看当前辅流发送者并支持停止其共享； 11.支持会议中通过DTMF响应会议控制，DTMF 控制支持切换布局、静音、解除静音、开启、关闭摄像头、举手发言、取消举手、查看成员列表等； 12.系统支持自定义画面布局，支持设置不同角色的画面； 13.系统支持统一账号登录 PC 端、移动端、话机端等； 14.支持超级管理员模式添加、查看、冻结、解冻、删除单位； 15.支持设置仅登录用户才能入会，支持强制所有加入会议的成员都必须进行账户登录； ▲16.支持会议中不停机扩容服务器资源，支持会议中临时增加会议节点进行资源扩容，资源扩容对进行中的会议不影响；（提供CNAS或CMA标识的检验报告复印件） ▲17.支持系统容灾能力，支持服务器集群技术，服务器之间互为热备，支持管理平台会议自动服务器发生故障时，管理平台自动将会议调度在其他服务器，备份切换时，会议不中断，音视频恢复时间<10 秒；（须提供CNAS或CMA标识的检验报告复印件） 18.设备支持≥30个视频会议并发； | 1 | 台 | 附表1-5参数
2 | 高清视频会议终端 | 1.采用嵌入式操作系统，非Windows系统； 2.终端须具备接入多个摄像机的能力，同时连接≥2个摄像机，终端支持对多摄像机画面进行画面拼接、布局切换； 3.支持airplay、mircocast、无线传屏器等无线投屏和HDMI、Type-C等有线投屏方式； 4.视频会议主流≥4k@60fps，辅流≥4k@30fps； ▲5.支持≥3屏4K显示，支持自定义屏幕显示本地、远端、辅流图像内容（提供CNAS或CMA标识的检验报告复印件）； 6.支持≥30%抗视频丢包；支持≥70%抗音频丢包； 7.设备支持拓展≥2个麦克风； 8.终端支持USB模式 接入到电脑作为USB外设摄像机、麦克风、扬声器使用； ▲9.支持添加号码至允许名单及禁止名单，支持阻断非法设备进行远程攻击；支持OpenVPN功能（提供CNAS或CMA标识的检验报告复印件）； 10.摄像头支持连接全向麦克风使用； 11.摄像头支持≥12倍光学+3倍数码变焦； 12.摄像机水平视角≥70°，垂直视角≥40°； 13.摄像机水平转动角度≥±100°；垂直转动角度≥±40°； 14.摄像头支持4K30、1080p60、1080P30、720p60、720P30等视频输出分辨率； 15.支持自动框人像功能； 16.摄像头具备不少于1个USB2.0输出接口，不少于1个RJ45接口； 17.摄像头支持红外透传功能，支持遥控器通过摄像机控制机房内会议终端； 18.摄像头支持图像倒转功能； | 2 | 台 | 附表1-7参数
3 | 高清摄像头 | 1.采用≥1/1.7吋1240万图像传感器； 2.具有≥35倍光学变倍+2倍电子变倍； 3.HDMI和IP支持≥1920x1080@60帧高清分辨率； 4.水平视角≥60度； 5.支持不少于10个预置位； 6.支持RS232/485串口控制； 7.支持IP与HDMI、SDI、USB接口同时输出； 8.支持IP超高清4k视频输出，同时支持H.264、H.265编码； 9.支持WDR宽动态、3D降噪功能； 10.支持用户自行程序升级； 11.支持POE供电； 12.支持图像翻转功能； | 1 | 台 | 附表1-6参数
四、系统集成
1 | 系统集成 | 完成综合布线、辅材、硬件安装、与生态环境厅原分布式系统、音视频系统、视频会议系统接入调试等 | 1 | 项 | 附表1-8参数