## 表-08 分部分项工程和单价措施项目清单与计价表
分部分项工程和单价措施项目清单与计价表
工程名称：给排水外网工程 |  |  |  | 标段：自治区党政机关办公区备用再生水消防绿化蓄水池项目 |  |  |  | 第 1 页 共 5 页
序号 | 项目编码 | 项目名称 | 项目特征描述 |  | 计量单位 | 工程量 | 金额（元）
[7 empty] | 综合单价 |  | 合价 | 其中
暂估价
给水外网
1 | 031001006001 | 给水管 | 1.名称:给水管 2.介质:给水 3.材质、规格:PE100给水管 De200 PN12.5 4.连接形式:电热熔粘结 5.定向钻拉管施工 6.满足消毒、压力试验及吹、洗设计要求 |  | m | 505
2 | 031001006002 | 给水管 | 1.名称:给水管 2.介质:给水 3.材质、规格:PE100给水管 De100 PN12.5 4.连接形式:电热熔粘结 5.定向钻拉管施工 6.满足消毒、压力试验及吹、洗设计要求 |  | m | 45
3 | 031001006003 | 给水管 | 1.名称:给水管 2.介质:给水 3.材质、规格:PE100给水管 De200 PN10 4.连接形式:电热熔粘结 5.开槽施工 6.满足消毒、压力试验及吹、洗设计要求 |  | m | 186
4 | 031001006004 | 给水管 | 1.名称:给水管 2.介质:给水 3.材质、规格:PE100给水管 De110 PN10 4.连接形式:电热熔粘结 5.开槽施工 6.满足消毒、压力试验及吹、洗设计要求 |  | m | 315.9
5 | 031001006005 | 给水管 | 1.名称:给水管 2.介质:给水 3.材质、规格:PE100给水管 De32 PN10 4.连接形式:电热熔粘结 5.开槽施工 6.满足消毒、压力试验及吹、洗设计要求 |  | m | 5
6 | 031001006006 | 给水管 | 1.名称:给水管 2.介质:给水 3.材质、规格:PE100给水管 De20 PN10 4.连接形式:电热熔粘结 |  | m | 30
本页小计
注：为计取规费等的使用，可在表中增设其中：“定额人工费”
表—08
分部分项工程和单价措施项目清单与计价表
工程名称：给排水外网工程 |  |  |  | 标段：自治区党政机关办公区备用再生水消防绿化蓄水池项目 |  |  |  | 第 2 页 共 5 页
序号 | 项目编码 | 项目名称 | 项目特征描述 |  | 计量单位 | 工程量 | 金额（元）
[7 empty] | 综合单价 |  | 合价 | 其中
暂估价
5.开槽施工 6.满足消毒、压力试验及吹、洗设计要求
7 | 031001006007 | 给水管拆除 | 1.名称:给水管拆除 2.材质、规格:De200 |  | m | 65
8 | 031001006008 | 给水管拆除 | 1.名称:给水管拆除 2.材质、规格:De32 |  | m | 30
9 | 031001011001 | 室外管道碰头 | 1.名称:室外管道碰头 2.材质、规格:DN200 |  | 处 | 4
10 | 040504002001 | 消防水鹤 | 1.名称:消防水鹤 2.规格:DN100 3.详见13S201-P41 4.其他详见图纸设计及相关规范要求 |  | 座 | 1
11 | 040504002002 | 阀门井 | 1.名称:阀门井 2.规格:φ1200 3.混凝土模块,做法详见12SS508-P30 4.含井盖、防坠网 5.其他详见图纸设计及相关规范要求 |  | 座 | 7
12 | 040504002003 | 排气阀井 | 1.名称:排气阀井 2.规格:φ1200 3.混凝土模块,做法详见12SS508-P30 4.含井盖、防坠网 5.其他详见图纸设计及相关规范要求 |  | 座 | 1
13 | 040504002004 | 流量计井、水表井 | 1.名称:流量计井、水表井 2.规格:2800*1400 3.混凝土模块,做法详见12SS508-P99 4.含井盖、防坠网 5.其他详见图纸设计及相关规范要求 |  | 座 | 3
14 | 040504002005 | 取水口 | 1.名称:取水口 2.做法详见12S4-154 3.含井盖、防坠网 4.其他详见图纸设计及相关规范要求 |  | 座 | 1
15 | 040504002006 | 浇灌水口 | 1.名称:浇灌水口 2.含井盖、防坠网 3.其他详见图纸设计及相关规范要求 |  | 座 | 1
本页小计
注：为计取规费等的使用，可在表中增设其中：“定额人工费”
表—08
分部分项工程和单价措施项目清单与计价表
工程名称：给排水外网工程 |  |  |  | 标段：自治区党政机关办公区备用再生水消防绿化蓄水池项目 |  |  |  | 第 3 页 共 5 页
序号 | 项目编码 | 项目名称 | 项目特征描述 |  | 计量单位 | 工程量 | 金额（元）
[7 empty] | 综合单价 |  | 合价 | 其中
暂估价
16 | 040504002007 | 快速取水阀门井 | 1.名称:快速取水阀门井 2.规格:φ1200 3.混凝土模块,做法详见12SS508-P30 4.含井盖、防坠网 5.其他详见图纸设计及相关规范要求 |  | 座 | 11
17 | 031003013001 | 水表组 | 1.名称:水表组 2.型号、规格:DN200 3.附件配置:含配套阀门及配件 |  | 组 | 3
18 | 031003013002 | 水表组 | 1.名称:水表组 2.型号、规格:DN100 3.附件配置:含配套阀门及配件 |  | 组 | 1
19 | 031003001001 | 液压水位控制阀 | 1.类型:液压水位控制阀 2.规格、压力等级:DN20 3.连接形式:螺纹连接 |  | 个 | 5
20 | 031003001002 | 排气阀 | 1.类型:排气阀（含法兰） 2.规格、压力等级:DN200 3.连接形式:法兰连接 |  | 个 | 1
21 | 031003001003 | 闸阀 | 1.类型:闸阀（含法兰） 2.规格、压力等级:DN200 3.连接形式:法兰连接 |  | 个 | 6
22 | 031003001004 | 止回阀 | 1.类型:止回阀（含法兰） 2.规格、压力等级:DN200 3.连接形式:法兰连接 |  | 个 | 2
23 | 031003001005 | 闸阀 | 1.类型:闸阀 2.规格、压力等级:DN50 3.连接形式:螺纹连接 |  | 个 | 12
分部小计
排水外网
24 | 040504002008 | 污水检查井 | 1.名称:污水检查井 2.规格:φ1000预制混凝土 3.做法详见图集06SM201-5-P14 4.含井盖、防坠网 5.其他详见图纸设计及相关规范要求 |  | 座 | 1
分部小计
本页小计
注：为计取规费等的使用，可在表中增设其中：“定额人工费”
表—08
分部分项工程和单价措施项目清单与计价表
工程名称：给排水外网工程 |  |  |  | 标段：自治区党政机关办公区备用再生水消防绿化蓄水池项目 |  |  |  | 第 4 页 共 5 页
序号 | 项目编码 | 项目名称 | 项目特征描述 |  | 计量单位 | 工程量 | 金额（元）
[7 empty] | 综合单价 |  | 合价 | 其中
暂估价
调蓄水池
25 | 040504002009 | 进水阀门井 | 1.名称:进水阀门井 2.规格:φ1200 3.混凝土模块,做法详见12SS508-P24 4.含井盖、防坠网 5.其他详见图纸设计及相关规范要求 |  | 座 | 2
26 | 03B001 | 配套阀门件 | 1.名称:配套阀门件 2.规格:DN150 Q235-B 离心泵配套 3.其他详见图纸设计及相关规范要求 |  | 套 | 6
27 | 03B002 | B型通风管 | 1.类型:B型通风管 2.规格、压力等级:SS304 05S804（178） 3.其他详见图纸设计及相关规范要求 |  | 套 | 6
28 | 03B003 | 不锈钢盖板 | 1.类型:不锈钢盖板 2.规格、压力等级:1300x1300 SS304 3.其他详见图纸设计及相关规范要求 |  | 套 | 4
29 | 03B004 | 塑钢爬梯 | 1.类型:不锈钢盖板 2.详见05S804（P179） 3.其他详见图纸设计及相关规范要求 |  | 套 | 4
30 | 03B005 | 吸水喇叭口及吊架 | 1.类型:吸水喇叭口及吊架 2.DN150x250 壁厚6mm Q235B 详见05S804（P172） 3.其他详见图纸设计及相关规范要求 |  | 套 | 4
31 | 031001006009 | 给水管 | 1.名称:给水管 2.介质:给水 3.材质、规格:PE100给水管 De200 PN10 4.连接形式:电热熔粘结 5.开槽施工 6.满足消毒、压力试验及吹、洗设计要求 |  | m | 60
32 | 031001002001 | 给水管 | 1.名称:给水管 2.介质:给水 3.材质、规格:焊接钢管 |  | m | 10
本页小计
注：为计取规费等的使用，可在表中增设其中：“定额人工费”
表—08
分部分项工程和单价措施项目清单与计价表
工程名称：给排水外网工程 |  |  |  | 标段：自治区党政机关办公区备用再生水消防绿化蓄水池项目 |  |  |  | 第 5 页 共 5 页
序号 | 项目编码 | 项目名称 | 项目特征描述 |  | 计量单位 | 工程量 | 金额（元）
[7 empty] | 综合单价 |  | 合价 | 其中
暂估价
DN200 壁厚6mm 4.连接形式:焊接 5.开槽施工 6.满足消毒、压力试验及吹、洗设计要求
分部小计
措施项目
本页小计
合 计
注：为计取规费等的使用，可在表中增设其中：“定额人工费”
表—08

## 表-11 总价措施项目清单与计价表
总价措施项目清单与计价表
工程名称：给排水外网工程 |  |  | 标段：自治区党政机关办公区备用再生水消防绿化蓄水池项目 | [5 empty] | 第 1 页 共 1 页
序号 | 项目编码 | 项目名称 |  | 计算基础 | 费率(%) | 金额(元) |  | 调整费率(%) |  | 调整后金额(元) | 备注
1 | 031302001 | 安全文明施工费
1.1 | 031302001001 | 安全文明施工与环境保护费 |  | 分部分项人工费+技术措施项目人工费 | 2
1.2 | 031302001002 | 临时设施费 |  | 分部分项人工费+技术措施项目人工费 | 1
2 | 031302005001 | 雨季施工增加费 |  | 分部分项人工费+技术措施项目人工费 | 0.5
3 | 031302006001 | 已完工程及设备保护费 |  | 分部分项人工费+技术措施项目人工费 | 0.8
4 | 031302004001 | 二次搬运费 |  | 分部分项人工费+技术措施项目人工费 | 0.1
合 计
编制人（造价人员）： | [6 empty] | 复核人（造价工程师）：
注：1.“计算基础”中安全文明施工费可为“定额基价”、“定额人工费”或“定额人工费+定额机械费”，其他项目可为“定额人工费”或“定额人工费+定额机械费”。 2.按施工方案计算的措施费，若无“计算基础”和“费率”的数值，也可只填“金额”数值，但应在备注栏说明施工方案出处或计算方法。
表-11

## 表-12 其他项目清单与计价汇总表
其他项目清单与计价汇总表
工程名称：给排水外网工程 |  | 标段：自治区党政机关办公区备用再生水消防绿化蓄水池项目 |  |  | 第 1 页 共 1 页
序号 | 项目名称 |  | 金额(元) | 结算金额(元) |  | 备注
1 | 暂列金额 |  |  |  |  | 明细详见表-12-1
2 | 暂估价
2.1 | 专业工程暂估价 |  |  |  |  | 明细详见表-12-3
2.2 | 材料暂估价 |  | 一 |  |  | 明细详见表-12-2
3 | 计日工 |  |  |  |  | 明细详见表-12-4
4 | 总承包服务费 |  |  |  |  | 明细详见表-12-5
5 | 材料检验试验费
6 | 建筑工程能效测评费
7 | 工程变更及现场签证
8 | 提前竣工（赶工补偿）
9 | 无负荷联合试运转费
10 | 停窝工损失费
11 | 施工期间未完工程保护费
12 | 企业自有工人培训管理费
13 | 建筑工人实名制费
合计 | [5 empty] | —
注：材料（工程设备）暂估单价进入清单项目综合单价，此处不汇总。
表-12

## 表-12-1 暂列金额表
暂列金额明细表
工程名称：给排水外网工程 |  | 标段：自治区党政机关办公区备用再生水消防绿化蓄水池项目 |  |  | 第 1 页 共 1 页
序号 | 项目名称 |  | 计量单位 | 暂定金额（元） |  | 备注
合 计 | [5 empty] | —
注：此表由招标人填写，如不能详列，也可只列暂列金额总额，投标人应将上述暂列金额计入投标总价中。
表—12—1

## 表-12-2 材料(工程设备)暂估价及调整表
材料（工程设备）暂估单价及调整表
工程名称：给排水外网工程 |  |  | 标段：自治区党政机关办公区备用再生水消防绿化蓄水池项目 | [7 empty] | 第 1 页 共 1 页
序号 | 材料(工程设备)名称、规格、型号 | 计量单位 |  | 数量 |  | 暂估(元) |  | 确认(元) |  | 差额±(元) |  |  | 备注
|  |  |  | 暂估 | 确认 | 单价 | 合价 | 单价 | 合价 | 单价 |  | 合价
合计
总合计
注：此表由招标人填写“暂估单价”，并在备注栏说明暂估价的材料、工程设备拟用在哪些清单项目上，投标人应将上述材料、工程设备暂估单价计入工程量清单综合单价报价中。
表—12—2

## 表-12-3 专业工程暂估价及结算价表
专业工程暂估价及结算价表
工程名称：给排水外网工程 |  |  | 标段：自治区党政机关办公区备用再生水消防绿化蓄水池项目 |  |  |  | 第 1 页 共 1 页
序号 | 工程名称 | 工程内容 |  | 暂估金额（元） | 结算金额(元) | 差额±(元) |  | 备注
合 计
注：此表“暂估金额”由招标人填写，投标人应将“暂估金额”计入投标总价中。结算时按合同约定结算金额填写。
表—12—3

## 表-12-4 计日工表
计 日 工 表
工程名称：给排水外网工程 |  | 标段：自治区党政机关办公区备用再生水消防绿化蓄水池项目 | [5 empty] | 第 1 页 共 1 页
编号 | 项目名称 |  | 单位 | 暂定数量 | 实际数量 | 综合单价(元) | 合价(元)
[7 empty] | 暂定 |  | 实际
1 | 人工
人工小计
2 | 材料
材料小计
3 | 机械
机械小计
四、企业管理费和利润
总 计
注：此表项目名称、暂定数量由招标人填写，编制招标控制价时，单价由招标人按有关计价规定确定；投标时，单价由投标人自主报价，按暂定数量计算合价计入投标总价中。结算时，按发承包双方确认的实际数量计算合价。
表—12—4

## 表-12-5 总承包服务费计价表
总承包服务费计价表
工程名称：给排水外网工程 |  | 标段：自治区党政机关办公区备用再生水消防绿化蓄水池项目 |  |  |  |  | 第 1 页 共 1 页
序号 | 项目名称 |  | 项目价值(元) | 服务内容 | 计算基础 | 费率(%) |  | 金额(元)
| 合计 |  | - | - |  | -
注：此表项目名称、服务内容由招标人填写，编制招标控制价时，费率及金额由招标人按有关计价规定确定；投标时，费率及金额由投标人自主报价，计入投标总价中。
表—12—5

## 表-13 规费、税金项目清单与计价表
规费、税金项目计价表
工程名称：给排水外网工程 |  | 标段：自治区党政机关办公区备用再生水消防绿化蓄水池项目 |  |  |  | 第 1 页 共 1 页
序号 | 项目名称 |  | 计算基础 |  | 计算基数 |  | 计算费率(%) | 金额（元）
1 | 规费 |  | 社会保险费+住房公积金+水利建设基金+环境保护税
1.1 | 社会保险费 |  | 养老失业保险+基本医疗保险+工伤保险+生育保险
(1) | 养老失业保险 |  | 分部分项人工费+组织措施项目人工费+技术措施项目人工费+分部分项人工费调整+技术措施项目人工费调整 |  |  |  | 10.5
(2) | 基本医疗保险 |  | 分部分项人工费+组织措施项目人工费+技术措施项目人工费+分部分项人工费调整+技术措施项目人工费调整 |  |  |  | 3.7
(3) | 工伤保险 |  | 分部分项人工费+组织措施项目人工费+技术措施项目人工费+分部分项人工费调整+技术措施项目人工费调整 |  |  |  | 0.4
(4) | 生育保险 |  | 分部分项人工费+组织措施项目人工费+技术措施项目人工费+分部分项人工费调整+技术措施项目人工费调整 |  |  |  | 0.3
1.2 | 住房公积金 |  | 分部分项人工费+组织措施项目人工费+技术措施项目人工费+分部分项人工费调整+技术措施项目人工费调整 |  |  |  | 3.7
1.3 | 水利建设基金 |  | 分部分项人工费+组织措施项目人工费+技术措施项目人工费+分部分项人工费调整+技术措施项目人工费调整 |  |  |  | 0.4
1.4 | 环境保护税
2 | 税金 |  | 税前工程造价 |  |  |  | 9
合 计
编制人（造价人员）： |  |  |  | 复核人（造价工程师）：
表-13