## 表-08 分部分项工程和单价措施项目清单与计价表
分部分项工程和单价措施项目清单与计价表
工程名称：建筑与装饰工程 |  |  |  | 标段：自治区党政机关办公区备用再生水消防绿化蓄水池项目 |  |  |  | 第 1 页 共 19 页
序号 | 项目编码 | 项目名称 | 项目特征描述 |  | 计量单位 | 工程量 | 金额（元）
[7 empty] | 综合单价 |  | 合价 | 其中
暂估价
砌筑工程
1 | 010402001001 | 砌块墙 | 1.砌块品种、规格、强度等级:蒸压加气混凝土砌块 2.墙体厚底:200mm 3.M5.0专用配套预拌砂浆 4.其他满足图纸设计要求及相关规范规定 |  | m3 | 10.52
分部小计
混凝土及钢筋工程
混凝土工程
2 | 010501001001 | 垫层 | 1.混凝土种类：预拌混凝土 2.混凝土强度等级：C20 3.混凝土输送：泵送方式自定（含泵送费） 4.砼制作、运输、浇筑、振捣及养护等 5.其他满足图纸设计要求及相关规范规定 |  | m3 | 35.1
3 | 010501003001 | 柱墩 | 1.混凝土种类：预拌混凝土 2.混凝土强度等级：C30混凝土 ,抗渗等级P10 3.混凝土输送：泵送方式自定（含泵送费） 4.砼制作、运输、浇筑、振捣及养护 5.其他满足图纸设计要求及相关规范规定 |  | m3 | 0.6
4 | 070101001001 | 池底板 | 1.混凝土种类：预拌混凝土 2.混凝土强度等级：C30混凝土 ,抗渗等级P10 3.混凝土输送：泵送方式自定（含泵送费） 4.砼制作、运输、浇筑、振捣及养护 5.其他满足图纸设计要求及相关规范规定 |  | m3 | 200.23
5 | 070101002001 | 池壁 | 1.混凝土种类：预拌混凝土 2.混凝土强度等级：C30 |  | m3 | 106.44
本页小计
注：为计取规费等的使用，可在表中增设其中：“定额人工费”
表—08
分部分项工程和单价措施项目清单与计价表
工程名称：建筑与装饰工程 |  |  |  | 标段：自治区党政机关办公区备用再生水消防绿化蓄水池项目 |  |  |  | 第 2 页 共 19 页
序号 | 项目编码 | 项目名称 | 项目特征描述 |  | 计量单位 | 工程量 | 金额（元）
[7 empty] | 综合单价 |  | 合价 | 其中
暂估价
混凝土 ,抗渗等级P10 3.混凝土输送：泵送方式自定（含泵送费） 4.砼制作、运输、浇筑、振捣及养护 5.其他满足图纸设计要求及相关规范规定
6 | 070101003001 | 池顶板 | 1.混凝土种类：预拌混凝土 2.混凝土强度等级：C30混凝土 ,抗渗等级P10 3.混凝土输送：泵送方式自定（含泵送费） 4.砼制作、运输、浇筑、振捣及养护 5.其他满足图纸设计要求及相关规范规定 |  | m3 | 53.02
7 | 010502001001 | 矩形柱 | 1.混凝土种类：预拌混凝土 2.混凝土强度等级：C30混凝土 ,抗渗等级P10 3.混凝土输送：泵送方式自定（含泵送费） 4.砼制作、运输、浇筑、振捣及养护 5.其他满足图纸设计要求及相关规范规定 |  | m3 | 6.48
8 | 010503002001 | 矩形梁 | 1.混凝土种类：预拌混凝土 2.混凝土强度等级：C30混凝土 ,抗渗等级P10 3.混凝土输送：泵送方式自定（含泵送费） 4.砼制作、运输、浇筑、振捣及养护 5.其他满足图纸设计要求及相关规范规定 |  | m3 | 13.83
9 | 010505001001 | 有梁板-休息室顶板处 | 1.混凝土种类：预拌混凝土 2.混凝土强度等级：C30 3.混凝土输送：泵送方式自定（含泵送费） 4.砼制作、运输、浇筑、振捣及养护 5.其他满足图纸设计要求及相关规范规定 |  | m3 | 8.26
10 | 01050400100 | 直形墙（检修 | 1.混凝土种类：预拌混凝 |  | m3 | 1.59
本页小计
注：为计取规费等的使用，可在表中增设其中：“定额人工费”
表—08
分部分项工程和单价措施项目清单与计价表
工程名称：建筑与装饰工程 |  |  |  | 标段：自治区党政机关办公区备用再生水消防绿化蓄水池项目 |  |  |  | 第 3 页 共 19 页
序号 | 项目编码 | 项目名称 | 项目特征描述 |  | 计量单位 | 工程量 | 金额（元）
[7 empty] | 综合单价 |  | 合价 | 其中
暂估价
| 1 | 口） | 土 2.混凝土强度等级：C30混凝土 3.混凝土输送：泵送方式自定（含泵送费） 4.砼制作、运输、浇筑、振捣及养护 5.其他满足图纸设计要求及相关规范规定
11 | 010504001002 | 直形墙（风井） | 1.混凝土种类：预拌混凝土 2.混凝土强度等级：C30混凝土 3.混凝土输送：泵送方式自定（含泵送费） 4.砼制作、运输、浇筑、振捣及养护 5.其他满足图纸设计要求及相关规范规定 |  | m3 | 1.41
12 | 010505003001 | 平板（风井盖板） | 1.混凝土种类：预拌混凝土 2.混凝土强度等级：C30混凝土 3.混凝土输送：泵送方式自定（含泵送费） 4.砼制作、运输、浇筑、振捣及养护 5.其他满足图纸设计要求及相关规范规定 |  | m3 | 0.16
13 | 010506001001 | 直形楼梯 | 1.混凝土种类：预拌混凝土 2.混凝土强度等级：C30混凝土 C30 P10 3.混凝土输送：泵送方式自定（含泵送费） 4.砼制作、运输、浇筑、振捣及养护 5.其他满足图纸设计要求及相关规范规定 |  | m2 | 9.64
14 | 010502002001 | 构造柱 | 1.混凝土种类：预拌混凝土 2.混凝土强度等级：C25 3.砼制作、运输、浇筑、振捣及养护 4.含抱框柱 5.其他满足图纸设计要求及相关规范规定 |  | m3 | 0.32
本页小计
注：为计取规费等的使用，可在表中增设其中：“定额人工费”
表—08
分部分项工程和单价措施项目清单与计价表
工程名称：建筑与装饰工程 |  |  |  | 标段：自治区党政机关办公区备用再生水消防绿化蓄水池项目 |  |  |  | 第 4 页 共 19 页
序号 | 项目编码 | 项目名称 | 项目特征描述 |  | 计量单位 | 工程量 | 金额（元）
[7 empty] | 综合单价 |  | 合价 | 其中
暂估价
15 | 010502002002 | 抱框柱 | 1.混凝土种类：预拌混凝土 2.混凝土强度等级：C25 3.砼制作、运输、浇筑、振捣及养护 4.含抱框柱 5.其他满足图纸设计要求及相关规范规定 |  | m3 | 0.07
16 | 010503005001 | 过梁 | 1.混凝土种类：预拌混凝土 2.混凝土强度等级：C20 3.砼制作、运输、浇筑、振捣及养护 4.其他满足图纸设计要求及相关规范规定 |  | m3 | 0.08
分部小计
钢筋工程
现浇钢筋（除箍筋外）
17 | 010515001001 | 现浇构件钢筋 | 1.钢筋种类：HRB400 直筋 2.钢筋种类规格：直径8mm 3.包括：运输、制作、安装 4.其他满足图纸设计要求及相关规范规定 |  | t | 0.855
18 | 010515001011 | 现浇构件钢筋 | 1.钢筋种类：HRB400 直筋 2.钢筋种类规格：直径10mm 3.包括：运输、制作、安装 4.其他满足图纸设计要求及相关规范规定 |  | t | 0.382
19 | 010515001010 | 现浇构件钢筋 | 1.钢筋种类：HRB400 直筋 2.钢筋种类规格：直径12mm 3.包括：运输、制作、安装 4.其他满足图纸设计要求及相关规范规定 |  | t | 25.074
20 | 010515001002 | 现浇构件钢筋 | 1.钢筋种类：HRB400 直筋 |  | t | 7.196
本页小计
注：为计取规费等的使用，可在表中增设其中：“定额人工费”
表—08
分部分项工程和单价措施项目清单与计价表
工程名称：建筑与装饰工程 |  |  |  | 标段：自治区党政机关办公区备用再生水消防绿化蓄水池项目 |  |  |  | 第 5 页 共 19 页
序号 | 项目编码 | 项目名称 | 项目特征描述 |  | 计量单位 | 工程量 | 金额（元）
[7 empty] | 综合单价 |  | 合价 | 其中
暂估价
2.钢筋种类规格：直径14mm 3.包括：运输、制作、安装 4.其他满足图纸设计要求及相关规范规定
21 | 010515001003 | 现浇构件钢筋 | 1.钢筋种类：HRB400 直筋 2.钢筋种类规格：直径16mm 3.包括：运输、制作、安装 4.其他满足图纸设计要求及相关规范规定 |  | t | 1.623
22 | 010515001005 | 现浇构件钢筋 | 1.钢筋种类：HRB400 直筋 2.钢筋种类规格：直径20mm 3.包括：运输、制作、安装 4.其他满足图纸设计要求及相关规范规定 |  | t | 0.524
23 | 010515001012 | 现浇构件钢筋 | 1.钢筋种类：HRB400 直筋 2.钢筋种类规格：直径22mm 3.包括：运输、制作、安装 4.其他满足图纸设计要求及相关规范规定 |  | t | 1.921
24 | 010515001006 | 现浇构件钢筋 | 1.钢筋种类：HRB400 直筋 2.钢筋种类规格：直径25mm 3.包括：运输、制作、安装 4.其他满足图纸设计要求及相关规范规定 |  | t | 2.2
分部小计
现浇钢筋（箍筋）
25 | 010515001018 | 现浇构件钢筋 | 1.钢筋种类：HRB300 箍筋 2.钢筋种类规格：直径6mm |  | t | 0.004
本页小计
注：为计取规费等的使用，可在表中增设其中：“定额人工费”
表—08
分部分项工程和单价措施项目清单与计价表
工程名称：建筑与装饰工程 |  |  |  | 标段：自治区党政机关办公区备用再生水消防绿化蓄水池项目 |  |  |  | 第 6 页 共 19 页
序号 | 项目编码 | 项目名称 | 项目特征描述 |  | 计量单位 | 工程量 | 金额（元）
[7 empty] | 综合单价 |  | 合价 | 其中
暂估价
3.包括：运输、制作、安装 4.其他满足图纸设计要求及相关规范规定
26 | 010515001008 | 现浇构件钢筋 | 1.钢筋种类：HRB400 箍筋 2.钢筋种类规格：直径8mm 3.包括：运输、制作、安装 4.其他满足图纸设计要求及相关规范规定 |  | t | 1.135
27 | 010515001009 | 现浇构件钢筋 | 1.钢筋种类：HRB400 箍筋 2.钢筋种类规格：直径10mm 3.包括：运输、制作、安装 4.其他满足图纸设计要求及相关规范规定 |  | t | 1.502
28 | 010515001014 | 现浇构件钢筋 | 1.钢筋种类：HRB400 箍筋 2.钢筋种类规格：直径12mm 3.包括：运输、制作、安装 4.其他满足图纸设计要求及相关规范规定 |  | t | 2.702
分部小计
其他钢筋
29 | 010515009001 | 支撑钢筋（铁马） | 1.钢筋种类:级别：综合 2.规格:综合 3.其他满足图纸设计要求及相关规范规定 |  | t | 0.871
30 | 010515001016 | 现浇构件钢筋 | 1.钢筋种类：HPB300 砌体拉结直筋 2.钢筋种类规格：直径6mm 3.包括：运输、制作、安装 4.其他满足图纸设计要求及相关规范规定 |  | t | 0.084
31 | 010516003001 | 机械连接 | 1.连接方式：综合 2.规格：≤16mm 3.机械连接符合设计要求 |  | 个 | 84
本页小计
注：为计取规费等的使用，可在表中增设其中：“定额人工费”
表—08
分部分项工程和单价措施项目清单与计价表
工程名称：建筑与装饰工程 |  |  |  | 标段：自治区党政机关办公区备用再生水消防绿化蓄水池项目 |  |  |  | 第 7 页 共 19 页
序号 | 项目编码 | 项目名称 | 项目特征描述 |  | 计量单位 | 工程量 | 金额（元）
[7 empty] | 综合单价 |  | 合价 | 其中
暂估价
4.其他满足图纸设计要求及相关规范规定
32 | 010516003002 | 机械连接 | 1.连接方式：综合 2.规格：≤20mm 3.机械连接符合设计要求 4.其他满足图纸设计要求及相关规范规定 |  | 个 | 3
33 | 010516003003 | 机械连接 | 1.连接方式：综合 2.规格：≤22mm 3.机械连接符合设计要求 4.其他满足图纸设计要求及相关规范规定 |  | 个 | 93
34 | 010516003004 | 机械连接 | 1.连接方式：综合 2.规格：≤25mm 3.机械连接符合设计要求 4.其他满足图纸设计要求及相关规范规定 |  | 个 | 35
35 | 040901008002 | 植筋 | 1.钢筋规格:直径≤10 2.植筋要求:综合考虑 3.植入深度:满足设计及相关规范要求 4.植筋胶品种:综合 5.其他满足图纸设计要求及相关规范规定 |  | 根 | 120
36 | 040901008001 | 植筋 | 1.钢筋规格:直径≤12 2.植筋要求:综合考虑 3.植入深度:满足设计及相关规范要求 4.植筋胶品种:综合 5.其他满足图纸设计要求及相关规范规定 |  | 根 | 120
分部小计
门窗工程
门工程
37 | 010802003001 | 钢质防火门 | 1.门代号及洞口尺寸:甲级钢制防火门 2.门框、扇材质:钢制 3.含闭门器、顺序器等全部五金件 4.其他详见设计图纸及相关规范要求 |  | m2 | 6.3
分部小计
窗工程
本页小计
注：为计取规费等的使用，可在表中增设其中：“定额人工费”
表—08
分部分项工程和单价措施项目清单与计价表
工程名称：建筑与装饰工程 |  |  |  | 标段：自治区党政机关办公区备用再生水消防绿化蓄水池项目 |  |  |  | 第 8 页 共 19 页
序号 | 项目编码 | 项目名称 | 项目特征描述 |  | 计量单位 | 工程量 | 金额（元）
[7 empty] | 综合单价 |  | 合价 | 其中
暂估价
38 | 010807001001 | 金属（塑钢、断桥）窗 | 1.普通窗（含附框） 2.框、扇材质:断桥铝合金中空玻璃窗（6mm+12A+6mm,Low-E） 3.含把手、合页全部五金件 4.其他满足图纸设计要求及相关规范规定 |  | m2 | 2.88
39 | 010807001002 | 防火窗 | 1.乙级防火窗（含附框） 2.含把手、合页全部五金件 3.其他满足图纸设计要求及相关规范规定 |  | m2 | 1.44
分部小计
成品百叶
40 | 010807003001 | 金属百叶窗 | 1.窗代号及洞口尺寸:成品百叶窗 2.其他满足图纸设计要求及相关规范规定 |  | m2 | 2.9
分部小计
屋面1
41 | 010902003001 | 细石混凝土找平层 | 1.40厚细石混凝土保护层 2.其他满足图纸设计要求及相关规范规定 |  | m2 | 46.94
42 | 010902001008 | 屋面卷材防水（隔离层） | 1..0.4厚聚乙烯膜一层 2.其他满足图纸设计要求及相关规范规定 |  | m2 | 46.94
43 | 010902001007 | 屋面防水工程 | 1.防水层::3+4厚SBS改性沥青防水卷材 2.其他满足图纸设计要求及相关规范规定 |  | m2 | 46.94
44 | 011101003002 | 细石混凝土楼地面 | 1.30厚C20细石混凝土找平层 2.其他满足图纸设计要求及相关规范规定 |  | m2 | 46.94
45 | 011001001005 | 保温隔热屋面 | 1.120厚挤塑板保温层 2.其他满足图纸设计要求及相关规范规定 |  | m2 | 46.94
46 | 011101001009 | 平面砂浆找平层 | 1.找平层:20厚1:2.5水泥砂浆找平层 2.其他满足图纸设计要求及相关规范规定 |  | m2 | 46.94
47 | 011001001006 | 找坡层 | 1.最薄处30厚1：8水泥陶 |  | m2 | 46.94
本页小计
注：为计取规费等的使用，可在表中增设其中：“定额人工费”
表—08
分部分项工程和单价措施项目清单与计价表
工程名称：建筑与装饰工程 |  |  |  | 标段：自治区党政机关办公区备用再生水消防绿化蓄水池项目 |  |  |  | 第 9 页 共 19 页
序号 | 项目编码 | 项目名称 | 项目特征描述 |  | 计量单位 | 工程量 | 金额（元）
[7 empty] | 综合单价 |  | 合价 | 其中
暂估价
粒找坡 2.其他满足图纸设计要求及相关规范规定
48 | 010904002001 | 隔气层 | 1.1.5厚聚氨酯防水涂料隔汽层 2.其他满足图纸设计要求及相关规范规定 |  | m2 | 46.94
49 | 011101001010 | 平面砂浆找平层 | 1.找平层:20厚1:3水泥砂浆找平层 2.部位：隔汽层底部 3.其他满足图纸设计要求及相关规范规定 |  | m2 | 46.94
分部小计
地下防水工程
池底板防水
50 | 011107004001 | 50厚C20细石混凝土保护层 | 1.保护层厚度、砂浆配合比:50厚C20细石混凝土 2.其他满足图纸设计要求及相关规范规定 |  | m2 | 406.95
51 | 010902001004 | 聚乙烯薄膜 | 1.0.4mm厚聚乙烯薄膜一层 2.其他满足图纸设计要求及相关规范规定 |  | m2 | 406.95
52 | 010904001002 | 楼（地）面卷材防水 | 1.刷基层处理剂一道 2.防水层:3+4mm厚SBS改性沥青防水卷材（聚酯胎） 3.其他满足图纸设计要求及相关规范规定 |  | m2 | 406.95
53 | 011101001001 | 20厚1:2水泥砂浆找平层 | 1.20厚1:2水泥砂浆找平层 2.其他满足图纸设计要求及相关规范规定 |  | m2 | 406.95
分部小计
池壁防水
54 | 011001003001 | 保温隔热墙面 | 1.保温隔热部位：蓄水池壁外侧 2.保温隔热方式:外100厚挤塑板保护层（用聚醋酸乙烯胶粘结） 3.其他满足图纸设计要求及相关规范规定 |  | m2 | 372.18
本页小计
注：为计取规费等的使用，可在表中增设其中：“定额人工费”
表—08
分部分项工程和单价措施项目清单与计价表
工程名称：建筑与装饰工程 |  |  |  | 标段：自治区党政机关办公区备用再生水消防绿化蓄水池项目 |  |  |  | 第 10 页 共 19 页
序号 | 项目编码 | 项目名称 | 项目特征描述 |  | 计量单位 | 工程量 | 金额（元）
[7 empty] | 综合单价 |  | 合价 | 其中
暂估价
55 | 011201001001 | 墙面一般抹灰 | 1.墙体类型:蓄水池壁外侧 2.20厚1：2水泥砂浆找平层 3.其他满足图纸设计要求及相关规范规定 |  | m2 | 372.18
56 | 010903001002 | 墙面卷材防水 | 1.点粘350号石油沥青油毡一层 2.其他满足图纸设计要求及相关规范规定 |  | m2 | 372.18
57 | 010903001001 | 墙面卷材防水 | 1.刷基层处理剂一道 2.防水层:3+4厚SBS改性沥青防水卷材（聚酯胎） 3.其他满足图纸设计要求及相关规范规定 |  | m2 | 372.18
58 | 011201001002 | 墙面一般抹灰 | 1.墙体类型:蓄水池壁外侧 2.20厚1：2水泥砂浆找平层 3.其他满足图纸设计要求及相关规范规定 |  | m2 | 372.18
分部小计
池顶板防水
59 | 011101001002 | 20厚1:2.5水泥砂浆找平层 | 1.20厚1：2.5水泥砂浆找平层 2.其他满足图纸设计要求及相关规范规定 |  | m2 | 281.01
60 | 010904001003 | 楼（地）面卷材防水 | 1.刷基层处理剂一道 2.防水层:4厚SBS改性沥青防水卷材（聚酯胎） 3.其他满足图纸设计要求及相关规范规定 |  | m2 | 306.75
61 | 010902001005 | 聚乙烯薄膜 | 1.0.4mm厚聚乙烯薄膜一层 2.其他满足图纸设计要求及相关规范规定 |  | m2 | 306.75
62 | 011001001001 | 保温工程 | 1.保温层:100厚挤塑板保护层（用聚醋酸乙烯胶粘结） 2.其他满足图纸设计要求及相关规范规定 |  | m2 | 281.01
63 | 011101001003 | 20厚1:2.5水泥砂浆找平层 | 1.20厚1：2.5水泥砂浆找平层 2.其他满足图纸设计要求 |  | m2 | 281.01
本页小计
注：为计取规费等的使用，可在表中增设其中：“定额人工费”
表—08
分部分项工程和单价措施项目清单与计价表
工程名称：建筑与装饰工程 |  |  |  | 标段：自治区党政机关办公区备用再生水消防绿化蓄水池项目 |  |  |  | 第 11 页 共 19 页
序号 | 项目编码 | 项目名称 | 项目特征描述 |  | 计量单位 | 工程量 | 金额（元）
[7 empty] | 综合单价 |  | 合价 | 其中
暂估价
及相关规范规定
64 | 010902001002 | 屋面卷材防水 | 1.刷基层处理剂一遍 2.4厚SBS改性沥青耐根穿刺防水卷材 3.其他满足图纸设计要求及相关规范规定 |  | m2 | 306.75
65 | 010902001006 | 聚乙烯薄膜 | 1.0.4mm厚聚乙烯薄膜一层 2.其他满足图纸设计要求及相关规范规定 |  | m2 | 306.75
66 | 011001001002 | 找坡层 | 1.材料种类、规格：LC5.0轻骨料混凝土 2.厚度及要求：坡度1%找坡层（最薄处30厚） 3.其他满足图纸设计要求及相关规范规定 |  | m2 | 281.01
67 | 011107004003 | 50厚C20细石混凝土保护层 | 1.保护层厚度、砂浆配合比:50厚C20细石混凝土 2.其他满足图纸设计要求及相关规范规定 |  | m2 | 281.01
68 | 01B001 | 屋面排水层 | 1.排水层:网状交织塑料排水层 2.其他满足图纸设计要求及相关规范规定 |  | m2 | 281.01
69 | 01B002 | 土工布过滤层 | 1.土工布过滤层（200g/m） 2.其他满足图纸设计要求及相关规范规定 |  | m2 | 281.01
70 | 050102012001 | 铺种草皮 | 1.冷季型草坪 2.新工养护 3.其他满足图纸设计要求及相关规范规定 |  | m2 | 281.01
71 | 010902008001 | 通风井处封口 | 1.聚氨酯密封膏封口 2.做法参12J2-C11-2 3.其他满足图纸设计要求及相关规范规定 |  | m | 4.1
分部小计
室内装饰工程
休息室
地面
72 | 011102003002 | 块料楼地面 | 1、铺10厚防滑地砖，稀水泥浆擦缝 2、撒素水泥面（撒适量 |  | m2 | 27.13
本页小计
注：为计取规费等的使用，可在表中增设其中：“定额人工费”
表—08
分部分项工程和单价措施项目清单与计价表
工程名称：建筑与装饰工程 |  |  |  | 标段：自治区党政机关办公区备用再生水消防绿化蓄水池项目 |  |  |  | 第 12 页 共 19 页
序号 | 项目编码 | 项目名称 | 项目特征描述 |  | 计量单位 | 工程量 | 金额（元）
[7 empty] | 综合单价 |  | 合价 | 其中
暂估价
清水） 3、30厚1:3干硬性水泥砂浆粘结层 4. 其他满足图纸设计要求及相关规范规定
73 | 011101006002 | 平面砂浆找平层 | 1.20厚1:3水泥砂浆找平 2.其他满足图纸设计要求及相关规范规定 |  | m2 | 27.13
74 | 010501001002 | 垫层 | 1.110厚轻集料混凝土垫层 2.其他满足图纸设计要求及相关规范规定 |  | m3 | 2.98
75 | 010404001002 | 垫层 | 1.150厚碎石灌M5水泥砂浆 2..其他满足图纸设计要求及相关规范规定 |  | m3 | 4.07
分部小计
踢脚
76 | 011105003002 | 块料踢脚线 | 1、10厚面砖,稀水泥浆擦缝 2、4厚1:1水泥砂浆加水重20％的建筑胶镶贴 3、15厚1:3水泥砂浆 4、刷专用界面剂一遍 5. 其他满足图纸设计要求及相关规范规定 |  | m2 | 2.9
分部小计
墙面
77 | 011406003003 | 满刮腻子 | 1.2-3厚柔性耐水腻子 2.其他满足图纸设计要求及相关规范规定 |  | m2 | 60.88
分部小计
顶棚
78 | 011406003004 | 满刮腻子 | 1、2-3厚柔性耐水腻子 2.其他满足图纸设计要求及相关规范规定 |  | m2 | 24.84
分部小计
消防泵房
地面
79 | 011102003001 | 块料楼地面 | 1.10厚陶瓷地砖铺实拍平 |  | m2 | 60.33
本页小计
注：为计取规费等的使用，可在表中增设其中：“定额人工费”
表—08
分部分项工程和单价措施项目清单与计价表
工程名称：建筑与装饰工程 |  |  |  | 标段：自治区党政机关办公区备用再生水消防绿化蓄水池项目 |  |  |  | 第 13 页 共 19 页
序号 | 项目编码 | 项目名称 | 项目特征描述 |  | 计量单位 | 工程量 | 金额（元）
[7 empty] | 综合单价 |  | 合价 | 其中
暂估价
水泥浆擦缝 2.30厚1:3干硬性水泥砂浆 3.其他满足图纸设计要求及相关规范规定
80 | 011101001005 | 无机铝盐防水素浆 | 1.基层处理剂一遍 2.无机铝盐防水素浆 3.其他满足图纸设计要求及相关规范规定 |  | m2 | 60.33
81 | 011101006001 | 平面砂浆找平层 | 1.20厚1:3水泥砂浆找平 2.其他满足图纸设计要求及相关规范规定 |  | m2 | 60.33
分部小计
踢脚
82 | 011105003001 | 块料踢脚线 | 1、10厚面砖,稀水泥浆擦缝 2、4厚1:1水泥砂浆加水重20％的建筑胶镶贴 3、15厚1:3水泥砂浆 4、刷专用界面剂一遍 5. 其他满足图纸设计要求及相关规范规定 |  | m2 | 4.82
分部小计
墙面
83 | 011406003001 | 满刮腻子 | 1.2-3厚柔性耐水腻子 2.其他满足图纸设计要求及相关规范规定 |  | m2 | 202.25
分部小计
顶棚
84 | 011406003002 | 满刮腻子 | 1、2-3厚柔性耐水腻子 2.其他满足图纸设计要求及相关规范规定 |  | m2 | 53.99
分部小计
蓄水池
池内壁
85 | 010903003003 | 墙面砂浆防水（防潮） | 1.20厚1:2.5防水砂浆 2.其他满足图纸设计要求及相关规范规定 |  | m2 | 211.2
86 | 010903002002 | 墙面涂膜防水 | 1.1.8厚JS水泥基防水一道 |  | m2 | 211.2
本页小计
注：为计取规费等的使用，可在表中增设其中：“定额人工费”
表—08
分部分项工程和单价措施项目清单与计价表
工程名称：建筑与装饰工程 |  |  |  | 标段：自治区党政机关办公区备用再生水消防绿化蓄水池项目 |  |  |  | 第 14 页 共 19 页
序号 | 项目编码 | 项目名称 | 项目特征描述 |  | 计量单位 | 工程量 | 金额（元）
[7 empty] | 综合单价 |  | 合价 | 其中
暂估价
2.其他满足图纸设计要求及相关规范规定
87 | 010903003004 | 墙面砂浆防水（防潮） | 1.20厚1:2.5防水砂浆找平层 2.其他满足图纸设计要求及相关规范规定 |  | m2 | 211.2
分部小计
集水坑
内壁
88 | 011201001005 | 墙面一般抹灰 | 1.20厚1：2.5水泥砂浆面层（内掺5%防水粉） 2.其他满足图纸设计要求及相关规范规定 |  | m2 | 7.2
89 | 010903001003 | 墙面卷材防水 | 1.防水层:4厚弹性体改性沥青防水层 2.其他满足图纸设计要求及相关规范规定 |  | m2 | 7.2
90 | 011201001006 | 墙面一般抹灰 | 1.20厚1：2.5水泥砂浆找平层 2.其他满足图纸设计要求及相关规范规定 |  | m2 | 7.2
分部小计
坑底
91 | 011101001007 | 水泥砂浆楼地面 | 1.20厚1：2.5水泥砂浆面层（内掺5%防水粉） 2.其他满足图纸设计要求及相关规范规定 |  | m2 | 2.25
92 | 010904001005 | 楼（地）面卷材防水 | 1.防水层:4厚弹性体改性沥青防水层 2.其他满足图纸设计要求及相关规范规定 |  | m2 | 2.25
93 | 011101001008 | 水泥砂浆楼地面 | 1.20厚1：2.5水泥砂浆找平层 2.其他满足图纸设计要求及相关规范规定 |  | m2 | 2.25
分部小计
篦子
94 | 010512008001 | 沟盖板、井盖板、井圈 | 1.成品铸铁篦子 2.其他满足图纸设计要求及相关规范规定 |  | 套 | 1
本页小计
注：为计取规费等的使用，可在表中增设其中：“定额人工费”
表—08
分部分项工程和单价措施项目清单与计价表
工程名称：建筑与装饰工程 |  |  |  | 标段：自治区党政机关办公区备用再生水消防绿化蓄水池项目 |  |  |  | 第 15 页 共 19 页
序号 | 项目编码 | 项目名称 | 项目特征描述 |  | 计量单位 | 工程量 | 金额（元）
[7 empty] | 综合单价 |  | 合价 | 其中
暂估价
分部小计
φ100铸铁排水管
95 | 010902004001 | 排水管 | 1.φ100铸铁排水管 2.其他满足图纸设计要求及相关规范规定 |  | m | 11.8
分部小计
室外及其他工程
外墙1
96 | 011404007001 | 木饰面油漆 | 1.表面涂刷防腐漆，防水清漆 2.其他满足图纸设计要求及相关规范规定 |  | m2 | 47.6
97 | 011207001001 | 外包防腐木 | 1.150宽20厚防腐木外包 2.其他满足图纸设计要求及相关规范规定 |  | m2 | 47.6
98 | 011201001007 | 墙面一般抹灰 | 1.抹面胶浆复合两层耐碱网布（双层网间锚栓固定） 2.其他满足图纸设计要求及相关规范规定 |  | m2 | 47.6
99 | 011001003002 | 保温隔热墙面 | 1.80厚岩棉板，板两表面及侧面涂刷专用界面剂 2.其他满足图纸设计要求及相关规范规定 |  | m2 | 47.6
分部小计
成品三防盖板
100 | 01B003 | 钢盖板 | 1.成品三防上人孔顶盖（带液压杆） 2.其他满足图纸设计要求及相关规范规定 |  | m2 | 2
分部小计
爬梯及止水钢板
101 | 010606008001 | 池壁上人梯 | 1.爬梯 2.详见图集12J8-98 3.其他满足图纸设计要求及相关规范规定 |  | t | 0.135
102 | 011405001001 | 金属面油漆 | 1.构件名称:爬梯刷漆 2.防护材料种类:综合 3.油漆品种、刷漆遍数: |  | t | 0.171
本页小计
注：为计取规费等的使用，可在表中增设其中：“定额人工费”
表—08
分部分项工程和单价措施项目清单与计价表
工程名称：建筑与装饰工程 |  |  |  | 标段：自治区党政机关办公区备用再生水消防绿化蓄水池项目 |  |  |  | 第 16 页 共 19 页
序号 | 项目编码 | 项目名称 | 项目特征描述 |  | 计量单位 | 工程量 | 金额（元）
[7 empty] | 综合单价 |  | 合价 | 其中
暂估价
综合 4.其他满足图纸设计要求及相关规范规定
103 | 010516002001 | 预埋钢板止水带 | 1.止水钢板 2.铁件尺寸:400*4 3.其他满足图纸设计要求及相关规范规定 |  | m | 69.61
分部小计
楼梯扶手栏杆
104 | 011503001001 | 金属扶手、栏杆、栏板 | 1.不锈钢楼梯扶手及栏杆(B类)做法详12J8-15-2楼梯扶手末端与墙.柱连接12J8-65-3 2.其他满足图纸设计要求及相关规范规定 |  | m | 17
分部小计
台阶(12J9-1-103-1)
105 | 011107001001 | 石材台阶面 | 1.40厚花岗石踏步板和踢面板(石板长1500),正背面及四周边满涂防污剂,灌稀水泥浆(或彩色水泥浆)擦缝 2.30厚1:4干硬性水泥砂浆粘结层 3.其他满足图纸设计要求及相关规范规定 |  | m2 | 6.53
106 | 011102001001 | 石材楼地面 | 1.40厚花岗石踏步板和踢面板(石板长1500),正背面及四周边满涂防污剂,灌稀水泥浆(或彩色水泥浆)擦缝 2.30厚1:4干硬性水泥砂浆粘结层 3.其他满足图纸设计要求及相关规范规定 |  | m2 | 2.84
107 | 011101001006 | 水泥桨一道 | 1.素水泥浆结合层一道 2.其他满足图纸设计要求及相关规范规定 |  | m2 | 9.38
108 | 011101003001 | 台阶 | 1.面层厚度、混凝土强度等级:60厚C20混凝土(厚度不包括踏步三角部分)，台阶面向外坡1% 2.其他满足图纸设计要求 |  | m2 | 9.38
本页小计
注：为计取规费等的使用，可在表中增设其中：“定额人工费”
表—08
分部分项工程和单价措施项目清单与计价表
工程名称：建筑与装饰工程 |  |  |  | 标段：自治区党政机关办公区备用再生水消防绿化蓄水池项目 |  |  |  | 第 17 页 共 19 页
序号 | 项目编码 | 项目名称 | 项目特征描述 |  | 计量单位 | 工程量 | 金额（元）
[7 empty] | 综合单价 |  | 合价 | 其中
暂估价
及相关规范规定
109 | 010404001001 | 卵石垫层 | 1.垫层材料种类、配合比、厚度:300厚卵石灌M2.5混合砂浆分两步灌注 2.其他满足图纸设计要求及相关规范规定 |  | m3 | 2.81
110 | 080101010002 | 素土夯实 | 1.素土夯实 2.其他满足图纸设计要求及相关规范规定 |  | m2 | 9.38
分部小计
措施项目
111 | 011702001010 | 基础垫层 | 1.基础类型:垫层 2.模板材质:综合 |  | m2 | 23.28
112 | 011702001011 | 基础筏板 | 1.基础类型:水池底板（筏板砖胎膜） 2.模板材质:M10水泥砂浆砌筑小红砖 3.内侧抹水泥砂浆1：3 |  | m2 | 34.5
113 | 011702001012 | 基础筏板 | 1.基础类型:水池底板 2.含集水坑、吸水井、排水沟 |  | m2 | 86.54
114 | 011702011011 | 直形墙 | 1.构件类型:水池侧壁 2.模板材质:综合 3.支撑高度:综合 4.其他:堵眼等费用投标人自行综合考虑在综合单价中 |  | m2 | 675.74
115 | 011702011012 | 直形墙（超高） | 1.构件类型:池壁（超高） 2.模板材质:综合 3.支撑高度:综合 |  | m2 | 135.4
116 | 011702014005 | 有梁板（水池顶板 ） | 1.构件类型: 水池顶板 2.模板材质:综合 3.支撑高度:综合 4.其他:堵眼等费用投标人自行综合考虑在综合单价中 |  | m2 | 224.2
117 | 011702014006 | 板（超高） | 1.构件类型:水池顶板 （超高） 2.模板材质:综合 3.支撑高度:综合 |  | m2 | 223.74
118 | 011702002003 | 矩形柱 | 1.构件类型：普通矩形柱 2.支撑高度:综合 3.模板材质:综合 |  | m2 | 48.85
本页小计
注：为计取规费等的使用，可在表中增设其中：“定额人工费”
表—08
分部分项工程和单价措施项目清单与计价表
工程名称：建筑与装饰工程 |  |  |  | 标段：自治区党政机关办公区备用再生水消防绿化蓄水池项目 |  |  |  | 第 18 页 共 19 页
序号 | 项目编码 | 项目名称 | 项目特征描述 |  | 计量单位 | 工程量 | 金额（元）
[7 empty] | 综合单价 |  | 合价 | 其中
暂估价
4.其他:止水螺杆、堵眼等费用投标人自行综合考虑在综合单价中
119 | 011702002004 | 矩形柱（超高） | 1.构件类型:矩形柱（超高） 2.支撑超高:综合 3.模板材质:综合 |  | m2 | 4.2
120 | 011702006002 | 矩形梁 | 1.基础类型:矩形梁 2.模板材质:综合 3.其他:堵眼等费用投标人自行综合考虑在综合单价中 |  | m2 | 77.69
121 | 011702014007 | 梁（超高） | 1.构件类型:梁（超高） 2.模板材质:综合 3.支撑高度:综合 |  | m2 | 30.82
122 | 011702014008 | 有梁板-休息室顶板处 | 1.构件类型:有梁板 2.模板材质:综合 3.支撑高度:综合 4.其他:堵眼等费用投标人自行综合考虑在综合单价中 |  | m2 | 64.15
123 | 011702001013 | 基础 | 1.基础类型:柱墩 2.模板材质:综合 |  | m2 | 4.75
124 | 011702011014 | 直形墙 | 1.基础类型:直形墙（检修口） 2.模板材质:综合 3.其他:堵眼等费用投标人自行综合考虑在综合单价中 |  | m2 | 21.14
125 | 011702011016 | 直形墙 | 1.基础类型:直形墙（风井） 2.模板材质:综合 3.其他:堵眼等费用投标人自行综合考虑在综合单价中 |  | m2 | 16.02
126 | 011702016002 | 平板（风井盖板） | 1.构件类型:风井盖板 2.模板材质:综合 3.支撑高度:综合 |  | m2 | 2.28
127 | 011702024002 | 楼梯 | 1.构件类型:楼梯 2.模板材质:综合 3.支撑高度:综合 4.其他:堵眼等费用投标人自行综合考虑在综合单价中 |  | m2 | 9.64
128 | 011702003002 | 构造柱 | 1.构件类型：构造柱 |  | m2 | 3.91
本页小计
注：为计取规费等的使用，可在表中增设其中：“定额人工费”
表—08
分部分项工程和单价措施项目清单与计价表
工程名称：建筑与装饰工程 |  |  |  | 标段：自治区党政机关办公区备用再生水消防绿化蓄水池项目 |  |  |  | 第 19 页 共 19 页
序号 | 项目编码 | 项目名称 | 项目特征描述 |  | 计量单位 | 工程量 | 金额（元）
[7 empty] | 综合单价 |  | 合价 | 其中
暂估价
2.支撑高度:综合 3.模板材质:综合
129 | 011702003003 | 抱框柱 | 1.构件类型：抱框柱 2.支撑高度:综合 3.模板材质:综合 |  | m2 | 0.71
130 | 011702009002 | 过梁 | 1.构件类型：过梁 2.支撑高度:综合 3.模板材质:综合 |  | m2 | 1.53
131 | 011702027002 | 台阶 | 1.构件类型：台阶 2.支撑高度:综合 3.模板材质:综合 |  | m2 | 9.38
132 | 011701001002 | 综合脚手架（地下） | 1.搭设位置：地下室 2.脚手架类型：综合脚手架 |  | m2 | 335.68
133 | 011703001002 | 垂直运输（土建工程） | 1.建筑物建筑类型及结构形式:综合 2.建筑物檐口高度、层数、层高:综合 3.说明:本土建工程垂直运输所包含的内容为：除内蒙古17定额垂直运输工程包含的内容外，还包括为完成本投标人投标报价时，所有垂直运输工程的单价均考虑在本垂直运输清单综合单价内，除此之外，不再计任何垂直运输费用 |  | m2 | 335.68
分部小计
本页小计
合 计
注：为计取规费等的使用，可在表中增设其中：“定额人工费”
表—08

## 表-11 总价措施项目清单与计价表
总价措施项目清单与计价表
工程名称：建筑与装饰工程 |  |  | 标段：自治区党政机关办公区备用再生水消防绿化蓄水池项目 | [5 empty] | 第 1 页 共 1 页
序号 | 项目编码 | 项目名称 |  | 计算基础 | 费率(%) | 金额(元) |  | 调整费率(%) |  | 调整后金额(元) | 备注
1 | 011707001 | 安全文明施工费
1.1 | 011707001001 | 安全文明施工与环境保护费 |  | 分部分项人工费+技术措施项目人工费 | 5.5
1.2 | 011707001002 | 临时设施费 |  | 分部分项人工费+技术措施项目人工费 | 2
2 | 011707005001 | 雨季施工增加费 |  | 分部分项人工费+技术措施项目人工费 | 0.5
3 | 011707007001 | 已完工程及设备保护费 |  | 分部分项人工费+技术措施项目人工费 | 0.8
4 | 01B001 | 工程定位复测费 |  | 分部分项人工费+技术措施项目人工费 | 0.3
5 | 011707004001 | 二次搬运费 |  | 分部分项人工费+技术措施项目人工费 | 0.1
6 | 011707002002 | 白天在地下室施工增加费
合 计
编制人（造价人员）： | [6 empty] | 复核人（造价工程师）：
注：1.“计算基础”中安全文明施工费可为“定额基价”、“定额人工费”或“定额人工费+定额机械费”，其他项目可为“定额人工费”或“定额人工费+定额机械费”。 2.按施工方案计算的措施费，若无“计算基础”和“费率”的数值，也可只填“金额”数值，但应在备注栏说明施工方案出处或计算方法。
表-11

## 表-12 其他项目清单与计价汇总表
其他项目清单与计价汇总表
工程名称：建筑与装饰工程 |  | 标段：自治区党政机关办公区备用再生水消防绿化蓄水池项目 |  |  | 第 1 页 共 1 页
序号 | 项目名称 |  | 金额(元) | 结算金额(元) |  | 备注
1 | 暂列金额 |  |  |  |  | 明细详见表-12-1
2 | 暂估价
2.1 | 专业工程暂估价 |  |  |  |  | 明细详见表-12-3
2.2 | 材料暂估价 |  | 一 |  |  | 明细详见表-12-2
3 | 计日工 |  |  |  |  | 明细详见表-12-4
4 | 总承包服务费 |  |  |  |  | 明细详见表-12-5
5 | 材料检验试验费 |  | 893.97
6 | 建筑工程能效测评费
7 | 工程变更及现场签证
8 | 提前竣工（赶工补偿）
9 | 无负荷联合试运转费
10 | 停窝工损失费
11 | 施工期间未完工程保护费
12 | 企业自有工人培训管理费
13 | 建筑工人实名制费
合计 |  |  | 893.97 |  |  | —
注：材料（工程设备）暂估单价进入清单项目综合单价，此处不汇总。
表-12

## 表-12-1 暂列金额表
暂列金额明细表
工程名称：建筑与装饰工程 |  | 标段：自治区党政机关办公区备用再生水消防绿化蓄水池项目 |  |  | 第 1 页 共 1 页
序号 | 项目名称 |  | 计量单位 | 暂定金额（元） |  | 备注
合 计 | [5 empty] | —
注：此表由招标人填写，如不能详列，也可只列暂列金额总额，投标人应将上述暂列金额计入投标总价中。
表—12—1

## 表-12-2 材料(工程设备)暂估价及调整表
材料（工程设备）暂估单价及调整表
工程名称：建筑与装饰工程 |  |  | 标段：自治区党政机关办公区备用再生水消防绿化蓄水池项目 | [7 empty] | 第 1 页 共 1 页
序号 | 材料(工程设备)名称、规格、型号 | 计量单位 |  | 数量 |  | 暂估(元) |  | 确认(元) |  | 差额±(元) |  |  | 备注
|  |  |  | 暂估 | 确认 | 单价 | 合价 | 单价 | 合价 | 单价 |  | 合价
合计
总合计
注：此表由招标人填写“暂估单价”，并在备注栏说明暂估价的材料、工程设备拟用在哪些清单项目上，投标人应将上述材料、工程设备暂估单价计入工程量清单综合单价报价中。
表—12—2

## 表-12-3 专业工程暂估价及结算价表
专业工程暂估价及结算价表
工程名称：建筑与装饰工程 |  |  | 标段：自治区党政机关办公区备用再生水消防绿化蓄水池项目 |  |  |  | 第 1 页 共 1 页
序号 | 工程名称 | 工程内容 |  | 暂估金额（元） | 结算金额(元) | 差额±(元) |  | 备注
合 计
注：此表“暂估金额”由招标人填写，投标人应将“暂估金额”计入投标总价中。结算时按合同约定结算金额填写。
表—12—3

## 表-12-4 计日工表
计 日 工 表
工程名称：建筑与装饰工程 |  | 标段：自治区党政机关办公区备用再生水消防绿化蓄水池项目 | [5 empty] | 第 1 页 共 1 页
编号 | 项目名称 |  | 单位 | 暂定数量 | 实际数量 | 综合单价(元) | 合价(元)
[7 empty] | 暂定 |  | 实际
1 | 人工
人工小计
2 | 材料
材料小计
3 | 机械
机械小计
四、企业管理费和利润
总 计
注：此表项目名称、暂定数量由招标人填写，编制招标控制价时，单价由招标人按有关计价规定确定；投标时，单价由投标人自主报价，按暂定数量计算合价计入投标总价中。结算时，按发承包双方确认的实际数量计算合价。
表—12—4

## 表-12-5 总承包服务费计价表
总承包服务费计价表
工程名称：建筑与装饰工程 |  | 标段：自治区党政机关办公区备用再生水消防绿化蓄水池项目 |  |  |  |  | 第 1 页 共 1 页
序号 | 项目名称 |  | 项目价值(元) | 服务内容 | 计算基础 | 费率(%) |  | 金额(元)
| 合计 |  | - | - |  | -
注：此表项目名称、服务内容由招标人填写，编制招标控制价时，费率及金额由招标人按有关计价规定确定；投标时，费率及金额由投标人自主报价，计入投标总价中。
表—12—5

## 表-13 规费、税金项目清单与计价表
规费、税金项目计价表
工程名称：建筑与装饰工程 |  | 标段：自治区党政机关办公区备用再生水消防绿化蓄水池项目 |  |  |  | 第 1 页 共 1 页
序号 | 项目名称 |  | 计算基础 |  | 计算基数 |  | 计算费率(%) | 金额（元）
1 | 规费 |  | 社会保险费+住房公积金+水利建设基金+环境保护税
1.1 | 社会保险费 |  | 养老失业保险+基本医疗保险+工伤保险+生育保险
(1) | 养老失业保险 |  | 分部分项人工费+组织措施项目人工费+技术措施项目人工费+分部分项人工费调整+技术措施项目人工费调整 |  |  |  | 10.5
(2) | 基本医疗保险 |  | 分部分项人工费+组织措施项目人工费+技术措施项目人工费+分部分项人工费调整+技术措施项目人工费调整 |  |  |  | 3.7
(3) | 工伤保险 |  | 分部分项人工费+组织措施项目人工费+技术措施项目人工费+分部分项人工费调整+技术措施项目人工费调整 |  |  |  | 0.4
(4) | 生育保险 |  | 分部分项人工费+组织措施项目人工费+技术措施项目人工费+分部分项人工费调整+技术措施项目人工费调整 |  |  |  | 0.3
1.2 | 住房公积金 |  | 分部分项人工费+组织措施项目人工费+技术措施项目人工费+分部分项人工费调整+技术措施项目人工费调整 |  |  |  | 3.7
1.3 | 水利建设基金 |  | 分部分项人工费+组织措施项目人工费+技术措施项目人工费+分部分项人工费调整+技术措施项目人工费调整 |  |  |  | 0.4
1.4 | 环境保护税
2 | 税金 |  | 税前工程造价 |  |  |  | 9
合 计
编制人（造价人员）： |  |  |  | 复核人（造价工程师）：
表-13