## 表-08 分部分项工程和单价措施项目清单与计价表
分部分项工程和单价措施项目清单与计价表
工程名称：给水工程 |  |  |  | 标段：自治区党政机关办公区备用再生水消防绿化蓄水池项目 |  |  |  | 第 1 页 共 8 页
序号 | 项目编码 | 项目名称 | 项目特征描述 |  | 计量单位 | 工程量 | 金额（元）
[7 empty] | 综合单价 |  | 合价 | 其中
暂估价
设备
1 | 030109001001 | 绿化用变频供水设备 | 1.名称:绿化用变频供水设备 2.型号:BTG133-73-2-B 总Q=132m/h, H³=73m 两用一备 3.规格:单泵Q=66m³/h, H=73m,N=22kw 4.供水设备需配备无线网关，具有远程无线监控功能 5.其他详见图纸设计要求及相关规范 |  | 台 | 3
2 | 030109001002 | 绿化用变频供水设备 | 1.名称:绿化用变频供水设备 2.型号:BTG72-69-2-B 总Q=72m/h, H³=69m 两用一备 3.规格:单泵Q=36m³/h, H=69m,N=15kw 4.供水设备需配备无线网关，具有远程无线监控功能 5.其他详见图纸设计要求及相关规范 |  | 台 | 3
3 | 030109001003 | 集水坑排污泵 | 1.名称:集水坑排污泵 2.规格:Q=40m³ /h H=15m N=4KW 3.其他详见图纸设计及相关规范要求 |  | 台 | 2
4 | 080902006001 | 超声波液位计 | 1.名称:超声波液位计 2.其他详见图纸设计及相关规范要求 |  | 个 | 1
5 | 080902006002 | 玻璃液位计 | 1.名称:玻璃液位计 2.规格:L=2450 3.其他详见图纸设计及相关规范要求 |  | 个 | 1
6 | 031003003001 | 液压水位控制阀 | 1.类型:液压水位控制阀（含法兰） 2.规格、压力等级:DN200 3.连接形式:法兰连接 |  | 个 | 3
7 | 031003003002 | 压力传感器 | 1.类型:压力传感器（含法兰） 2.规格、压力等级:DN200 3.连接形式:法兰连接 4.具有远程无线监控功能 |  | 个 | 1
本页小计
注：为计取规费等的使用，可在表中增设其中：“定额人工费”
表—08
分部分项工程和单价措施项目清单与计价表
工程名称：给水工程 |  |  |  | 标段：自治区党政机关办公区备用再生水消防绿化蓄水池项目 |  |  |  | 第 2 页 共 8 页
序号 | 项目编码 | 项目名称 | 项目特征描述 |  | 计量单位 | 工程量 | 金额（元）
[7 empty] | 综合单价 |  | 合价 | 其中
暂估价
8 | 031003003003 | 流量传感器 | 1.类型:流量传感器（含法兰） 2.规格、压力等级:DN200 3.连接形式:法兰连接 4.具有远程无线监控功能 |  | 个 | 1
9 | 031003013001 | 水表 | 1.名称:水表 2.型号、规格:DN200 3.连接形式:法兰连接 4.其他详见图纸设计及相关规范要求 |  | 组 | 2
10 | 030901013001 | 手提式灭火器 | 1.名称:手提式灭火器 2.规格、型号:磷酸胺盐灭火器 ABC4 |  | 具 | 2
11 | 031005005001 | 电暖气 | 1.名称:电暖气 2.型号、规格:2500W 3.其他详见图纸设计要求及相关规范 |  | 台 | 3
分部小计
管道
12 | 030801001004 | 衬塑钢管 | 1.名称:衬塑钢管 2.规格:DN200(含管件) 3.连接形式、焊接方法:沟槽式连接 4.满足压力试验、吹扫、清洗与消毒设计要求 |  | m | 21.24
13 | 030801001005 | 衬塑钢管 | 1.名称:衬塑钢管 2.规格:DN150(含管件) 3.连接形式、焊接方法:沟槽式连接 4.满足压力试验、吹扫、清洗与消毒设计要求 |  | m | 21.45
14 | 030801001013 | 衬塑钢管 | 1.名称:衬塑钢管 2.规格:DN100(含管件) 3.连接形式、焊接方法:沟槽式连接 4.满足压力试验、吹扫、清洗与消毒设计要求 |  | m | 21.45
15 | 030801001006 | 热浸镀锌钢管 | 1.名称:热浸镀锌钢管 2.规格:DN400(含管件) 3.连接形式、焊接方法:沟槽式连接 4.满足压力试验、吹扫、清洗与消毒设计要求 |  | m | 2.15
16 | 030801001007 | 热浸镀锌钢管 | 1.名称:热浸镀锌钢管 |  | m | 3.83
本页小计
注：为计取规费等的使用，可在表中增设其中：“定额人工费”
表—08
分部分项工程和单价措施项目清单与计价表
工程名称：给水工程 |  |  |  | 标段：自治区党政机关办公区备用再生水消防绿化蓄水池项目 |  |  |  | 第 3 页 共 8 页
序号 | 项目编码 | 项目名称 | 项目特征描述 |  | 计量单位 | 工程量 | 金额（元）
[7 empty] | 综合单价 |  | 合价 | 其中
暂估价
2.规格:DN250(含管件) 3.连接形式、焊接方法:沟槽式连接 4.满足压力试验、吹扫、清洗与消毒设计要求
17 | 030801001008 | 热浸镀锌钢管 | 1.名称:热浸镀锌钢管 2.规格:DN200 3.连接形式、焊接方法:沟槽式连接 4.满足压力试验、吹扫、清洗与消毒设计要求 |  | m | 14.81
18 | 030801001009 | 热浸镀锌钢管 | 1.名称:热浸镀锌钢管 2.规格:DN150 3.连接形式、焊接方法:沟槽式连接 4.满足压力试验、吹扫、清洗与消毒设计要求 |  | m | 1.65
19 | 030801001010 | 热浸镀锌钢管 | 1.名称:热浸镀锌钢管 2.规格:DN50 3.满足压力试验、吹扫、清洗与消毒设计要求 |  | m | 3
20 | 030801001011 | 热浸镀锌钢管 | 1.名称:热浸镀锌钢管 2.规格:DN25 3.满足压力试验、吹扫、清洗与消毒设计要求 |  | m | 4.22
21 | 030801001012 | 热浸镀锌钢管 | 1.名称:热浸镀锌钢管 2.规格:DN20 3.满足压力试验、吹扫、清洗与消毒设计要求 |  | m | 8.79
22 | 030815001002 | 管架制作安装 | 1.名称:管道支架 2.刷油类型:防锈漆二道，白瓷漆二道 3.其他详见图纸设计及相关规范要求 |  | kg | 48.6
分部小计
阀门
23 | 030807003022 | 铜闸阀 | 1.名称:铜闸阀（含法兰） 2.型号、规格:DN200 3.连接形式:法兰连接 4.其他详见图纸设计及相关规范要求 |  | 个 | 2
24 | 030807003007 | 铜闸阀 | 1.名称:铜闸阀(含法兰） 2.型号、规格:DN150 |  | 个 | 6
本页小计
注：为计取规费等的使用，可在表中增设其中：“定额人工费”
表—08
分部分项工程和单价措施项目清单与计价表
工程名称：给水工程 |  |  |  | 标段：自治区党政机关办公区备用再生水消防绿化蓄水池项目 |  |  |  | 第 4 页 共 8 页
序号 | 项目编码 | 项目名称 | 项目特征描述 |  | 计量单位 | 工程量 | 金额（元）
[7 empty] | 综合单价 |  | 合价 | 其中
暂估价
3.连接形式:法兰连接 4.其他详见图纸设计及相关规范要求
25 | 030807003021 | 蝶阀 | 1.名称:蝶阀(含法兰） 2.型号、规格:DN150 3.连接形式:法兰连接 4.其他详见图纸设计及相关规范要求 |  | 个 | 1
26 | 030807003008 | 铜闸阀 | 1.名称:铜闸阀(含法兰） 2.型号、规格:DN100 3.连接形式:法兰连接 4.其他详见图纸设计及相关规范要求 |  | 个 | 6
27 | 030807003009 | 消声止回阀 | 1.名称:消声止回阀(含法兰） 2.型号、规格:DN150 3.连接形式:法兰连接 4.其他详见图纸设计及相关规范要求 |  | 个 | 3
28 | 030807003010 | 消声止回阀 | 1.名称:消声止回阀(含法兰） 2.型号、规格:DN100 3.连接形式:法兰连接 4.其他详见图纸设计及相关规范要求 |  | 个 | 3
29 | 030807003011 | 过滤器 | 1.名称:过滤器(含法兰） 2.型号、规格:DN150 3.连接形式:法兰连接 4.其他详见图纸设计及相关规范要求 |  | 个 | 3
30 | 030807003012 | 过滤器 | 1.名称:过滤器(含法兰） 2.型号、规格:DN100 3.连接形式:法兰连接 4.其他详见图纸设计及相关规范要求 |  | 个 | 3
31 | 030807003013 | 软接头 | 1.名称:软接头（含法兰） 2.型号、规格:DN150 3.连接形式:法兰连接 4.其他详见图纸设计及相关规范要求 |  | 个 | 6
32 | 030807003014 | 软接头 | 1.名称:软接头（含法兰） 2.型号、规格:DN100 3.连接形式:法兰连接 |  | 个 | 6
本页小计
注：为计取规费等的使用，可在表中增设其中：“定额人工费”
表—08
分部分项工程和单价措施项目清单与计价表
工程名称：给水工程 |  |  |  | 标段：自治区党政机关办公区备用再生水消防绿化蓄水池项目 |  |  |  | 第 5 页 共 8 页
序号 | 项目编码 | 项目名称 | 项目特征描述 |  | 计量单位 | 工程量 | 金额（元）
[7 empty] | 综合单价 |  | 合价 | 其中
暂估价
4.其他详见图纸设计及相关规范要求
33 | 030807003017 | 偏心异径管 | 1.名称:偏心异径管(含法兰） 2.型号、规格:DN150 3.连接形式:法兰连接 4.其他详见图纸设计及相关规范要求 |  | 个 | 3
34 | 030807003018 | 偏心异径管 | 1.名称:偏心异径管(含法兰） 2.型号、规格:DN100 3.连接形式:法兰连接 4.其他详见图纸设计及相关规范要求 |  | 个 | 3
35 | 030807003019 | 同心异径管 | 1.名称:同心异径管(含法兰） 2.型号、规格:DN150 3.连接形式:法兰连接 4.其他详见图纸设计及相关规范要求 |  | 个 | 3
36 | 030807003020 | 同心异径管 | 1.名称:同心异径管(含法兰） 2.型号、规格:DN100 3.连接形式:法兰连接 4.其他详见图纸设计及相关规范要求 |  | 个 | 3
37 | 030807003015 | 泄水阀 | 1.名称:泄水阀 2.型号、规格:DN50 3.连接形式:螺纹连接 4.其他详见图纸设计及相关规范要求 |  | 个 | 6
38 | 030807003023 | 浮球阀 | 1.名称:浮球阀 2.型号、规格:DN20 3.连接形式:螺纹连接 4.其他详见图纸设计及相关规范要求 |  | 个 | 5
39 | 030807003016 | 压力表 | 1.名称:压力表 2.连接形式:螺纹连接 3.其他详见图纸设计及相关规范要求 |  | 个 | 6
分部小计
套管
40 | 031002003001 | 柔性防水套管 | 1.名称、类型:柔性防水套管 |  | 个 | 3
本页小计
注：为计取规费等的使用，可在表中增设其中：“定额人工费”
表—08
分部分项工程和单价措施项目清单与计价表
工程名称：给水工程 |  |  |  | 标段：自治区党政机关办公区备用再生水消防绿化蓄水池项目 |  |  |  | 第 6 页 共 8 页
序号 | 项目编码 | 项目名称 | 项目特征描述 |  | 计量单位 | 工程量 | 金额（元）
[7 empty] | 综合单价 |  | 合价 | 其中
暂估价
2.规格:DN150 3.其他详见图纸设计及相关规范要求
41 | 031002003002 | 柔性防水套管 | 1.名称、类型:柔性防水套管 2.规格:DN100 3.其他详见图纸设计及相关规范要求 |  | 个 | 3
42 | 031002003004 | 刚性防水套管 | 1.名称、类型:刚性防水套管 2.规格:DN400 3.其他详见图纸设计及相关规范要求 |  | 个 | 1
43 | 031002003005 | 刚性防水套管 | 1.名称、类型:刚性防水套管 2.规格:DN250 3.其他详见图纸设计及相关规范要求 |  | 个 | 1
44 | 031002003007 | 刚性防水套管 | 1.名称、类型:刚性防水套管 2.规格:DN200 3.其他详见图纸设计及相关规范要求 |  | 个 | 5
45 | 031002003006 | 刚性防水套管 | 1.名称、类型:刚性防水套管 2.规格:DN150 3.其他详见图纸设计及相关规范要求 |  | 个 | 1
46 | 031002003008 | 刚性防水套管 | 1.名称、类型:刚性防水套管 2.规格:DN25 3.其他详见图纸设计及相关规范要求 |  | 个 | 3
47 | 031002003009 | 刚性防水套管 | 1.名称、类型:刚性防水套管 2.规格:DN20 3.其他详见图纸设计及相关规范要求 |  | 个 | 5
分部小计
压力排水系统
48 | 030801001001 | 热浸镀锌钢管 | 1.名称:热浸镀锌钢管 2.规格:DN150(含管件) 3.连接形式、焊接方法:沟槽式连接 |  | m | 2.5
本页小计
注：为计取规费等的使用，可在表中增设其中：“定额人工费”
表—08
分部分项工程和单价措施项目清单与计价表
工程名称：给水工程 |  |  |  | 标段：自治区党政机关办公区备用再生水消防绿化蓄水池项目 |  |  |  | 第 7 页 共 8 页
序号 | 项目编码 | 项目名称 | 项目特征描述 |  | 计量单位 | 工程量 | 金额（元）
[7 empty] | 综合单价 |  | 合价 | 其中
暂估价
4.满足压力试验、吹扫与清洗设计要求
49 | 030801001002 | 热浸镀锌钢管 | 1.名称:热浸镀锌钢管 2.规格:DN100(含管件) 3.连接形式、焊接方法:沟槽式连接 4.满足压力试验、吹扫与清洗设计要求 |  | m | 8.57
50 | 030801001003 | 热浸镀锌钢管 | 1.名称:热浸镀锌钢管 2.规格:DN40(含管件) 3.连接形式、焊接方法:沟槽式连接 4.满足压力试验、吹扫与清洗设计要求 |  | m | 2
51 | 030807003001 | 铜闸阀 | 1.名称:铜闸阀（含法兰） 2.型号、规格:DN100 3.连接形式:法兰连接 4.其他详见图纸设计及相关规范要求 |  | 个 | 2
52 | 030807003002 | 止回阀 | 1.名称:止回阀（含法兰） 2.型号、规格:DN100 3.连接形式:法兰连接 4.其他详见图纸设计及相关规范要求 |  | 个 | 2
53 | 030807003003 | 软接头 | 1.名称:软接头（含法兰） 2.型号、规格:DN100 3.连接形式:法兰连接 4.其他详见图纸设计及相关规范要求 |  | 个 | 2
54 | 030807003004 | 泄水阀 | 1.名称:泄水阀 2.型号、规格:DN40 3.连接形式:螺纹连接 4.其他详见图纸设计及相关规范要求 |  | 个 | 2
55 | 030807003005 | 压力表 | 1.名称:压力表 2.连接形式:螺纹连接 3.其他详见图纸设计及相关规范要求 |  | 个 | 2
56 | 031002003003 | 刚性防水套管 | 1.名称、类型:刚性防水套管 2.规格:DN150 3.其他详见图纸设计及相关规范要求 |  | 个 | 1
本页小计
注：为计取规费等的使用，可在表中增设其中：“定额人工费”
表—08
分部分项工程和单价措施项目清单与计价表
工程名称：给水工程 |  |  |  | 标段：自治区党政机关办公区备用再生水消防绿化蓄水池项目 |  |  |  | 第 8 页 共 8 页
序号 | 项目编码 | 项目名称 | 项目特征描述 |  | 计量单位 | 工程量 | 金额（元）
[7 empty] | 综合单价 |  | 合价 | 其中
暂估价
57 | 030815001001 | 管架制作安装 | 1.名称:管道支架 2.刷油类型:防锈漆二道，白瓷漆二道 3.其他详见图纸设计及相关规范要求 |  | kg | 7.95
分部小计
措施项目
58 | 031301017001 | 脚手架搭拆 |  |  | 项 | 1
分部小计
本页小计
合 计
注：为计取规费等的使用，可在表中增设其中：“定额人工费”
表—08

## 表-11 总价措施项目清单与计价表
总价措施项目清单与计价表
工程名称：给水工程 |  |  | 标段：自治区党政机关办公区备用再生水消防绿化蓄水池项目 | [5 empty] | 第 1 页 共 1 页
序号 | 项目编码 | 项目名称 |  | 计算基础 | 费率(%) | 金额(元) |  | 调整费率(%) |  | 调整后金额(元) | 备注
1 | 031302001 | 安全文明施工费
1.1 | 031302001001 | 安全文明施工与环境保护费 |  | 分部分项人工费+技术措施项目人工费 | 2
1.2 | 031302001002 | 临时设施费 |  | 分部分项人工费+技术措施项目人工费 | 1
2 | 031302005001 | 雨季施工增加费 |  | 分部分项人工费+技术措施项目人工费 | 0.5
3 | 031302006001 | 已完工程及设备保护费 |  | 分部分项人工费+技术措施项目人工费 | 0.8
4 | 031302004001 | 二次搬运费 |  | 分部分项人工费+技术措施项目人工费 | 0.1
5 | 011707002002 | 白天在地下室施工增加费
合 计
编制人（造价人员）： | [6 empty] | 复核人（造价工程师）：
注：1.“计算基础”中安全文明施工费可为“定额基价”、“定额人工费”或“定额人工费+定额机械费”，其他项目可为“定额人工费”或“定额人工费+定额机械费”。 2.按施工方案计算的措施费，若无“计算基础”和“费率”的数值，也可只填“金额”数值，但应在备注栏说明施工方案出处或计算方法。
表-11

## 表-12 其他项目清单与计价汇总表
其他项目清单与计价汇总表
工程名称：给水工程 |  | 标段：自治区党政机关办公区备用再生水消防绿化蓄水池项目 |  |  | 第 1 页 共 1 页
序号 | 项目名称 |  | 金额(元) | 结算金额(元) |  | 备注
1 | 暂列金额 |  |  |  |  | 明细详见表-12-1
2 | 暂估价 |  | 100000
2.1 | 专业工程暂估价 |  | 100000 |  |  | 明细详见表-12-3
2.2 | 材料暂估价 |  | 一 |  |  | 明细详见表-12-2
3 | 计日工 |  |  |  |  | 明细详见表-12-4
4 | 总承包服务费 |  |  |  |  | 明细详见表-12-5
5 | 材料检验试验费
6 | 建筑工程能效测评费
7 | 工程变更及现场签证
8 | 提前竣工（赶工补偿）
9 | 无负荷联合试运转费
10 | 停窝工损失费
11 | 施工期间未完工程保护费
12 | 企业自有工人培训管理费
13 | 建筑工人实名制费
合计 |  |  | 100000 |  |  | —
注：材料（工程设备）暂估单价进入清单项目综合单价，此处不汇总。
表-12

## 表-12-1 暂列金额表
暂列金额明细表
工程名称：给水工程 |  | 标段：自治区党政机关办公区备用再生水消防绿化蓄水池项目 |  |  | 第 1 页 共 1 页
序号 | 项目名称 |  | 计量单位 | 暂定金额（元） |  | 备注
合 计 | [5 empty] | —
注：此表由招标人填写，如不能详列，也可只列暂列金额总额，投标人应将上述暂列金额计入投标总价中。
表—12—1

## 表-12-2 材料(工程设备)暂估价及调整表
材料（工程设备）暂估单价及调整表
工程名称：给水工程 |  |  | 标段：自治区党政机关办公区备用再生水消防绿化蓄水池项目 | [7 empty] | 第 1 页 共 1 页
序号 | 材料(工程设备)名称、规格、型号 | 计量单位 |  | 数量 |  | 暂估(元) |  | 确认(元) |  | 差额±(元) |  |  | 备注
|  |  |  | 暂估 | 确认 | 单价 | 合价 | 单价 | 合价 | 单价 |  | 合价
合计
总合计
注：此表由招标人填写“暂估单价”，并在备注栏说明暂估价的材料、工程设备拟用在哪些清单项目上，投标人应将上述材料、工程设备暂估单价计入工程量清单综合单价报价中。
表—12—2

## 表-12-3 专业工程暂估价及结算价表
专业工程暂估价及结算价表
工程名称：给水工程 |  |  | 标段：自治区党政机关办公区备用再生水消防绿化蓄水池项目 |  |  |  | 第 1 页 共 1 页
序号 | 工程名称 | 工程内容 |  | 暂估金额（元） | 结算金额(元) | 差额±(元) |  | 备注
1 | 水泵智能监测 | 包含完成此项工程的所有工作内容 |  | 100000
合 计 |  |  |  | 100000
注：此表“暂估金额”由招标人填写，投标人应将“暂估金额”计入投标总价中。结算时按合同约定结算金额填写。
表—12—3

## 表-12-4 计日工表
计 日 工 表
工程名称：给水工程 |  | 标段：自治区党政机关办公区备用再生水消防绿化蓄水池项目 | [5 empty] | 第 1 页 共 1 页
编号 | 项目名称 |  | 单位 | 暂定数量 | 实际数量 | 综合单价(元) | 合价(元)
[7 empty] | 暂定 |  | 实际
1 | 人工
人工小计
2 | 材料
材料小计
3 | 机械
机械小计
四、企业管理费和利润
总 计
注：此表项目名称、暂定数量由招标人填写，编制招标控制价时，单价由招标人按有关计价规定确定；投标时，单价由投标人自主报价，按暂定数量计算合价计入投标总价中。结算时，按发承包双方确认的实际数量计算合价。
表—12—4

## 表-12-5 总承包服务费计价表
总承包服务费计价表
工程名称：给水工程 |  | 标段：自治区党政机关办公区备用再生水消防绿化蓄水池项目 |  |  |  |  | 第 1 页 共 1 页
序号 | 项目名称 |  | 项目价值(元) | 服务内容 | 计算基础 | 费率(%) |  | 金额(元)
| 合计 |  | - | - |  | -
注：此表项目名称、服务内容由招标人填写，编制招标控制价时，费率及金额由招标人按有关计价规定确定；投标时，费率及金额由投标人自主报价，计入投标总价中。
表—12—5

## 表-13 规费、税金项目清单与计价表
规费、税金项目计价表
工程名称：给水工程 |  | 标段：自治区党政机关办公区备用再生水消防绿化蓄水池项目 |  |  |  | 第 1 页 共 1 页
序号 | 项目名称 |  | 计算基础 |  | 计算基数 |  | 计算费率(%) | 金额（元）
1 | 规费 |  | 社会保险费+住房公积金+水利建设基金+环境保护税
1.1 | 社会保险费 |  | 养老失业保险+基本医疗保险+工伤保险+生育保险
(1) | 养老失业保险 |  | 分部分项人工费+组织措施项目人工费+技术措施项目人工费+分部分项人工费调整+技术措施项目人工费调整 |  |  |  | 10.5
(2) | 基本医疗保险 |  | 分部分项人工费+组织措施项目人工费+技术措施项目人工费+分部分项人工费调整+技术措施项目人工费调整 |  |  |  | 3.7
(3) | 工伤保险 |  | 分部分项人工费+组织措施项目人工费+技术措施项目人工费+分部分项人工费调整+技术措施项目人工费调整 |  |  |  | 0.4
(4) | 生育保险 |  | 分部分项人工费+组织措施项目人工费+技术措施项目人工费+分部分项人工费调整+技术措施项目人工费调整 |  |  |  | 0.3
1.2 | 住房公积金 |  | 分部分项人工费+组织措施项目人工费+技术措施项目人工费+分部分项人工费调整+技术措施项目人工费调整 |  |  |  | 3.7
1.3 | 水利建设基金 |  | 分部分项人工费+组织措施项目人工费+技术措施项目人工费+分部分项人工费调整+技术措施项目人工费调整 |  |  |  | 0.4
1.4 | 环境保护税
2 | 税金 |  | 税前工程造价 |  |  |  | 9
合 计
编制人（造价人员）： |  |  |  | 复核人（造价工程师）：
表-13