## 表-04 单位工程投标报价汇总表-空
单位工程投标报价汇总表
工程名称：室内消火栓工程 |  |  | 第 1 页 共 1 页
序号 | 汇总内容 | 金额(元) |  | 其中：暂估价（元）
1 | 分部分项工程
1.1 | 室内消火栓部分
2 | 措施项目
2.1 | 安全文明施工费
3 | 其他项目
3.1 | 其中：暂列金额
3.2 | 其中：专业工程暂估价
3.3 | 其中：计日工
3.4 | 其中：总承包服务费
3.5 | 其中：材料检验试验费
4 | 规费
5 | 税金
投标报价合计=1+2+3+4+5
表—04

## 表-08 分部分项工程和单价措施项目清单与计价表
分部分项工程和单价措施项目清单与计价表
工程名称：室内消火栓工程 |  |  |  | 标段：呼和浩特市美术馆展厅及群众书画培训室功能化室内装修项目 |  |  |  | 第 1 页 共 2 页
序号 | 项目编码 | 项目名称 | 项目特征描述 |  | 计量单位 | 工程量 | 金额（元）
[7 empty] | 综合单价 |  | 合价 | 其中
暂估价
室内消火栓部分
1 | 030901010001 | 室内消火栓 | 1.名称：12S4-11乙型消火栓 2.规格、型号:箱体尺寸为650X1800X200mm消火栓规格为SN65，水枪口径为19;水带材料为衬胶,规格为DN65,长度为25m,消火栓栓口距地1.1m；消防卷盘的配置:栓口为DN25mm，内径19mm，胶带消防卷盘喷嘴口径8mm 3.满足图纸设计及施工规范要求 |  | 套 | 13
2 | 030901010002 | 室内消火栓 | 1.名称：12S4-17试验消火栓 2.规格、型号:箱体尺寸为650X1800X200mm消火栓规格为SN65，水枪口径为19;水带材料为衬胶,规格为DN65,长度为25m,消火栓栓口距地1.1m；消防卷盘的配置:栓口为DN25mm，内径19mm，胶带消防卷盘喷嘴口径8mm，含压力表 3.满足图纸设计及施工规范要求 |  | 套 | 1
3 | 030905002002 | 水灭火控制装置调试 |  |  | 点 | 14
4 | 030901013001 | 灭火器 | 1名称：5kg储压式磷酸铵盐灭火器 2.规格、型号：MF/ABC5 3.安装位置：消火栓箱内 4.满足图纸设计及施工规范要求 |  | 具 | 22
5 | 030901002001 | 消火栓钢管 | 1.名称:热镀锌钢管 2.规格、型号:DN100 3.连接形式:沟槽连接 4.满足图纸设计及施工规范要求 |  | m | 397.85
6 | 031003001007 | 螺纹阀门 | 1.名称:自动排气阀 2.材质:铜 3.规格、型号:DN20 4.连接形式:螺纹连接 5.满足图纸设计及施工规范要求 |  | 个 | 7
本页小计
注：为计取规费等的使用，可在表中增设其中：“定额人工费”
表—08
分部分项工程和单价措施项目清单与计价表
工程名称：室内消火栓工程 |  |  |  | 标段：呼和浩特市美术馆展厅及群众书画培训室功能化室内装修项目 |  |  |  | 第 2 页 共 2 页
序号 | 项目编码 | 项目名称 | 项目特征描述 |  | 计量单位 | 工程量 | 金额（元）
[7 empty] | 综合单价 |  | 合价 | 其中
暂估价
7 | 031003002001 | 法兰阀门 | 1.名称:蝶阀 2.规格、型号:DN100 4.连接形式:法兰连接 5.满足图纸设计及施工规范要求 |  | 个 | 31
8 | 031002003018 | 套管 | 1.名称:刚性防水套管 2.材质:钢制 3.规格、型号:介质管道DN100 4.满足图纸设计及施工规范要求 |  | 个 | 2
9 | 031002003019 | 套管 | 1.名称:穿楼板钢套管 2.规格、型号:介质管道DN100 3.采用柔性防火材料封堵 4.满足图纸设计及施工规范要求 |  | 个 | 21
10 | 031002001003 | 管道支架 | 1.名称:管道支架（含抗震支架） 2.制作安装 3.抗震支架深化设计由专业公司完成 4.满足图纸设计及施工规范要求 |  | kg | 298.39
11 | 031201003003 | 金属结构刷油 | 1.名称:金属结构支架刷油 2.做法:涂刷遍数、漆膜厚度:两遍防锈漆、两遍银粉 3.满足图纸设计及施工规范要求 |  | kg | 298.39
12 | 031201001004 | 管道刷油 | 1.名称:金属管道刷油 2.做法:调和漆2道 3.满足图纸设计及施工规范要求 |  | m2 | 217.82
分部小计
措施项目
13 | 031301017006 | 脚手架搭拆 | 1.包含脚手架搭拆、租赁、运输、超高等费用 2.满足图纸设计及施工规范要求 |  | 项 | 1
分部小计
本页小计
合 计
注：为计取规费等的使用，可在表中增设其中：“定额人工费”
表—08

## 表-11 总价措施项目清单与计价表
总价措施项目清单与计价表
工程名称：室内消火栓工程 |  |  | 标段：呼和浩特市美术馆展厅及群众书画培训室功能化室内装修项目 | [5 empty] | 第 1 页 共 1 页
序号 | 项目编码 | 项目名称 |  | 计算基础 | 费率(%) | 金额(元) |  | 调整费率(%) |  | 调整后金额(元) | 备注
1 | 031302001 | 安全文明施工费
1.1 | 031302001001 | 安全文明施工与环境保护费 |  | 分部分项人工费+技术措施项目人工费 | 2
1.2 | 031302001002 | 临时设施费 |  | 分部分项人工费+技术措施项目人工费 | 1
2 | 031302005001 | 雨季施工增加费 |  | 分部分项人工费+技术措施项目人工费
3 | 031302006001 | 已完工程及设备保护费 |  | 分部分项人工费+技术措施项目人工费
4 | 031302004001 | 二次搬运费 |  | 分部分项人工费+技术措施项目人工费
合 计
编制人（造价人员）： | [6 empty] | 复核人（造价工程师）：
注：1.“计算基础”中安全文明施工费可为“定额基价”、“定额人工费”或“定额人工费+定额机械费”，其他项目可为“定额人工费”或“定额人工费+定额机械费”。 2.按施工方案计算的措施费，若无“计算基础”和“费率”的数值，也可只填“金额”数值，但应在备注栏说明施工方案出处或计算方法。
表-11

## 表-12 其他项目清单与计价汇总表
其他项目清单与计价汇总表
工程名称：室内消火栓工程 |  | 标段：呼和浩特市美术馆展厅及群众书画培训室功能化室内装修项目 |  |  | 第 1 页 共 1 页
序号 | 项目名称 |  | 金额(元) | 结算金额(元) |  | 备注
1 | 暂列金额 |  |  |  |  | 明细详见表-12-1
2 | 暂估价
2.1 | 专业工程暂估价 |  |  |  |  | 明细详见表-12-3
2.2 | 材料暂估价 |  | 一 |  |  | 明细详见表-12-2
3 | 计日工 |  |  |  |  | 明细详见表-12-4
4 | 总承包服务费 |  |  |  |  | 明细详见表-12-5
5 | 材料检验试验费 |  | 602.82
6 | 建筑工程能效测评费
7 | 工程变更及现场签证
8 | 提前竣工（赶工补偿）
9 | 无负荷联合试运转费
10 | 停窝工损失费
11 | 施工期间未完工程保护费
12 | 企业自有工人培训管理费
13 | 建筑工人实名制费
合计 |  |  | 602.82 |  |  | —
注：材料（工程设备）暂估单价进入清单项目综合单价，此处不汇总。
表-12

## 表-12-2 材料(工程设备)暂估价及调整表
材料（工程设备）暂估单价及调整表
工程名称：室内消火栓工程 |  |  | 标段：呼和浩特市美术馆展厅及群众书画培训室功能化室内装修项目 | [7 empty] | 第 1 页 共 1 页
序号 | 材料(工程设备)名称、规格、型号 | 计量单位 |  | 数量 |  | 暂估(元) |  | 确认(元) |  | 差额±(元) |  |  | 备注
|  |  |  | 暂估 | 确认 | 单价 | 合价 | 单价 | 合价 | 单价 |  | 合价
1 | 室内消火栓 SN65 箱体1800×700×180 | 套 |  |  |  | 1125
合计
总合计
注：此表由招标人填写“暂估单价”，并在备注栏说明暂估价的材料、工程设备拟用在哪些清单项目上，投标人应将上述材料、工程设备暂估单价计入工程量清单综合单价报价中。
表—12—2

## 表-13 规费、税金项目清单与计价表
规费、税金项目计价表
工程名称：室内消火栓工程 |  | 标段：呼和浩特市美术馆展厅及群众书画培训室功能化室内装修项目 |  |  |  | 第 1 页 共 1 页
序号 | 项目名称 |  | 计算基础 |  | 计算基数 |  | 计算费率(%) | 金额（元）
1 | 规费 |  | 社会保险费+住房公积金+水利建设基金+环境保护税
1.1 | 社会保险费 |  | 养老失业保险+基本医疗保险+工伤保险+生育保险
(1) | 养老失业保险 |  | 分部分项人工费+组织措施项目人工费+技术措施项目人工费+分部分项人工费调整+技术措施项目人工费调整 |  |  |  | 10.5
(2) | 基本医疗保险 |  | 分部分项人工费+组织措施项目人工费+技术措施项目人工费+分部分项人工费调整+技术措施项目人工费调整 |  |  |  | 3.7
(3) | 工伤保险 |  | 分部分项人工费+组织措施项目人工费+技术措施项目人工费+分部分项人工费调整+技术措施项目人工费调整 |  |  |  | 0.4
(4) | 生育保险 |  | 分部分项人工费+组织措施项目人工费+技术措施项目人工费+分部分项人工费调整+技术措施项目人工费调整 |  |  |  | 0.3
1.2 | 住房公积金 |  | 分部分项人工费+组织措施项目人工费+技术措施项目人工费+分部分项人工费调整+技术措施项目人工费调整 |  |  |  | 3.7
1.3 | 水利建设基金 |  | 分部分项人工费+组织措施项目人工费+技术措施项目人工费+分部分项人工费调整+技术措施项目人工费调整 |  |  |  | 0.4
1.4 | 环境保护税
2 | 税金 |  | 税前工程造价 |  |  |  | 9
合 计
编制人（造价人员）： |  |  |  | 复核人（造价工程师）：
表-13