## 表-04 单位工程投标报价汇总表-空
单位工程投标报价汇总表
工程名称：室外消火栓工程 |  |  | 第 1 页 共 1 页
序号 | 汇总内容 | 金额(元) |  | 其中：暂估价（元）
1 | 分部分项工程
1.1 | 室外消火栓部分
2 | 措施项目
2.1 | 安全文明施工费
3 | 其他项目
3.1 | 其中：暂列金额
3.2 | 其中：专业工程暂估价
3.3 | 其中：计日工
3.4 | 其中：总承包服务费
3.5 | 其中：材料检验试验费
4 | 规费
5 | 税金
投标报价合计=1+2+3+4+5
表—04

## 表-08 分部分项工程和单价措施项目清单与计价表
分部分项工程和单价措施项目清单与计价表
工程名称：室外消火栓工程 |  |  |  | 标段：呼和浩特市美术馆展厅及群众书画培训室功能化室内装修项目 |  |  |  | 第 1 页 共 3 页
序号 | 项目编码 | 项目名称 | 项目特征描述 |  | 计量单位 | 工程量 | 金额（元）
[7 empty] | 综合单价 |  | 合价 | 其中
暂估价
室外消火栓部分
1 | 030901011001 | 室外消火栓 | 1.名称：室外地下消火栓 2.规格、型号:SA100/65 3.详国标图集:12S4-8 4.满足图纸设计及施工规范要求 |  | 套 | 3
2 | 040501004001 | 塑料管 | 1.垫层、基础材质及厚度:单独列项 2.材质及规格:De110，钢丝网骨架塑料复合管聚乙烯管道，PE100级，压力等级1.6Pa 3.连接形式:热熔、电熔 4.铺设深度:不小于2m 5.管道检验及试验要求:进行强度试验、冲洗、严密性试验 6.满足图纸设计及施工规范要求 |  | m | 62.82
3 | 040501004002 | 塑料管 | 1.垫层、基础材质及厚度:单独列项 2.材质及规格:De160，钢丝网骨架塑料复合管聚乙烯管道，PE100级，压力等级1.6Pa 3.连接形式:热熔、电熔 4.铺设深度:不小于2m 5.管道检验及试验要求:进行强度试验、冲洗、严密性试验 6.满足图纸设计及施工规范要求 |  | m | 77.32
4 | 040501003001 | 铸铁管 | 1.材质及规格:球墨铸铁取水口 DN400 2.满足图纸设计及施工规范要求 |  | m | 12.72
5 | 031003002002 | 螺纹法兰阀门 | 1.名称:闸阀 2.材质:铜 3.规格、型号:DN100 4.连接形式:法兰连接 |  | 个 | 1
6 | 031003002003 | 螺纹法兰阀门 | 1.名称:闸阀 2.材质:铜 3.规格、型号:DN150 4.连接形式:法兰连接 5.满足图纸设计及施工规范要求 |  | 个 | 2
本页小计
注：为计取规费等的使用，可在表中增设其中：“定额人工费”
表—08
分部分项工程和单价措施项目清单与计价表
工程名称：室外消火栓工程 |  |  |  | 标段：呼和浩特市美术馆展厅及群众书画培训室功能化室内装修项目 |  |  |  | 第 2 页 共 3 页
序号 | 项目编码 | 项目名称 | 项目特征描述 |  | 计量单位 | 工程量 | 金额（元）
[7 empty] | 综合单价 |  | 合价 | 其中
暂估价
7 | 031002003020 | 套管 | 1.名称:刚性防水套管 2.材质:钢制 3.规格、型号:介质管道De160 4.满足图纸设计及施工规范要求 |  | 个 | 2
8 | 031002003021 | 套管 | 1.名称:刚性防水套管 2.材质:钢制 3.规格、型号:介质管道DN400 4.满足图纸设计及施工规范要求 |  | 个 | 2
9 | 040504001001 | 砌筑井 | 1.阀门井 2.做法详见：12S2-34,重型保温型盖板 3.井内径暂按1.4m编制，井室深暂按2.3m考虑编制 4.满足图纸设计及施工规范要求 |  | 座 | 1
10 | 040504001002 | 砌筑井 | 1.阀门井 2.做法详见：12S2-34,重型保温型盖板 3.井内径暂按1.8m编制，井室深暂按2.5m考虑编制 4.满足图纸设计及施工规范要求 |  | 座 | 1
11 | 040504006001 | 砌体出水口-井 | 1.消防水池室外取水口-井 2.暂按H2m=2m计价 3.图集:15S909-24页示例二 4.施工做法图集:12S4-154页 5.满足图纸设计及施工规范要求 |  | 座 | 1
12 | 03B005 | 抗浮地埋式箱式一体化消防水池 | 1.名称:抗浮地埋式箱式一体化消防水池 2.热镀锌钢板材质，有效容积300m3 3.覆土深度满足图纸设计要求 4.防腐防水处理 5.满足图纸设计及施工规范要求 |  | 套 | 1
13 | 03B006 | 抗浮地埋式箱式一体化消防水池-泵站 | 1.名称:抗浮地埋式箱式一体化消防水池-设备 2.泵站内设备：消火栓 |  | 套 | 1
本页小计
注：为计取规费等的使用，可在表中增设其中：“定额人工费”
表—08
分部分项工程和单价措施项目清单与计价表
工程名称：室外消火栓工程 |  |  |  | 标段：呼和浩特市美术馆展厅及群众书画培训室功能化室内装修项目 |  |  |  | 第 3 页 共 3 页
序号 | 项目编码 | 项目名称 | 项目特征描述 |  | 计量单位 | 工程量 | 金额（元）
[7 empty] | 综合单价 |  | 合价 | 其中
暂估价
泵、稳压设备、压力排水设备、配电柜等 3.设备数量及参数见图纸，图纸无参数时需满足使用要求 4.满足图纸设计及施工规范要求
分部小计
措施项目
14 | 031301017007 | 脚手架搭拆 | 1.包含脚手架搭拆、租赁、运输、超高等费用 2.满足图纸设计及施工规范要求 |  | 项 | 1
分部小计
本页小计
合 计
注：为计取规费等的使用，可在表中增设其中：“定额人工费”
表—08

## 表-11 总价措施项目清单与计价表
总价措施项目清单与计价表
工程名称：室外消火栓工程 |  |  | 标段：呼和浩特市美术馆展厅及群众书画培训室功能化室内装修项目 | [5 empty] | 第 1 页 共 1 页
序号 | 项目编码 | 项目名称 |  | 计算基础 | 费率(%) | 金额(元) |  | 调整费率(%) |  | 调整后金额(元) | 备注
1 | 031302001 | 安全文明施工费
1.1 | 031302001001 | 安全文明施工与环境保护费 |  | 分部分项人工费+技术措施项目人工费 | 2
1.2 | 031302001002 | 临时设施费 |  | 分部分项人工费+技术措施项目人工费 | 1
2 | 031302005001 | 雨季施工增加费 |  | 分部分项人工费+技术措施项目人工费
3 | 031302006001 | 已完工程及设备保护费 |  | 分部分项人工费+技术措施项目人工费
4 | 031302004001 | 二次搬运费 |  | 分部分项人工费+技术措施项目人工费
合 计
编制人（造价人员）： | [6 empty] | 复核人（造价工程师）：
注：1.“计算基础”中安全文明施工费可为“定额基价”、“定额人工费”或“定额人工费+定额机械费”，其他项目可为“定额人工费”或“定额人工费+定额机械费”。 2.按施工方案计算的措施费，若无“计算基础”和“费率”的数值，也可只填“金额”数值，但应在备注栏说明施工方案出处或计算方法。
表-11

## 表-12 其他项目清单与计价汇总表
其他项目清单与计价汇总表
工程名称：室外消火栓工程 |  | 标段：呼和浩特市美术馆展厅及群众书画培训室功能化室内装修项目 |  |  | 第 1 页 共 1 页
序号 | 项目名称 |  | 金额(元) | 结算金额(元) |  | 备注
1 | 暂列金额 |  |  |  |  | 明细详见表-12-1
2 | 暂估价
2.1 | 专业工程暂估价 |  |  |  |  | 明细详见表-12-3
2.2 | 材料暂估价 |  | 一 |  |  | 明细详见表-12-2
3 | 计日工 |  |  |  |  | 明细详见表-12-4
4 | 总承包服务费 |  |  |  |  | 明细详见表-12-5
5 | 材料检验试验费
6 | 建筑工程能效测评费
7 | 工程变更及现场签证
8 | 提前竣工（赶工补偿）
9 | 无负荷联合试运转费
10 | 停窝工损失费
11 | 施工期间未完工程保护费
12 | 企业自有工人培训管理费
13 | 建筑工人实名制费
合计 | [5 empty] | —
注：材料（工程设备）暂估单价进入清单项目综合单价，此处不汇总。
表-12

## 表-12-2 材料(工程设备)暂估价及调整表
材料（工程设备）暂估单价及调整表
工程名称：室外消火栓工程 |  |  | 标段：呼和浩特市美术馆展厅及群众书画培训室功能化室内装修项目 | [7 empty] | 第 1 页 共 1 页
序号 | 材料(工程设备)名称、规格、型号 | 计量单位 |  | 数量 |  | 暂估(元) |  | 确认(元) |  | 差额±(元) |  |  | 备注
|  |  |  | 暂估 | 确认 | 单价 | 合价 | 单价 | 合价 | 单价 |  | 合价
1 | 地下式消火栓 | 套 |  |  |  | 935.29
2 | 抗浮地埋式箱式消防水池-一体化设备 | 套 |  |  |  | 180000
3 | 抗浮地埋式箱式消防水池 | 套 |  |  |  | 200000
合计
总合计
注：此表由招标人填写“暂估单价”，并在备注栏说明暂估价的材料、工程设备拟用在哪些清单项目上，投标人应将上述材料、工程设备暂估单价计入工程量清单综合单价报价中。
表—12—2

## 表-13 规费、税金项目清单与计价表
规费、税金项目计价表
工程名称：室外消火栓工程 |  | 标段：呼和浩特市美术馆展厅及群众书画培训室功能化室内装修项目 |  |  |  | 第 1 页 共 1 页
序号 | 项目名称 |  | 计算基础 |  | 计算基数 |  | 计算费率(%) | 金额（元）
1 | 规费 |  | 社会保险费+住房公积金+水利建设基金+环境保护税
1.1 | 社会保险费 |  | 养老失业保险+基本医疗保险+工伤保险+生育保险
(1) | 养老失业保险 |  | 分部分项人工费+组织措施项目人工费+技术措施项目人工费+分部分项人工费调整+技术措施项目人工费调整 |  |  |  | 10.5
(2) | 基本医疗保险 |  | 分部分项人工费+组织措施项目人工费+技术措施项目人工费+分部分项人工费调整+技术措施项目人工费调整 |  |  |  | 3.7
(3) | 工伤保险 |  | 分部分项人工费+组织措施项目人工费+技术措施项目人工费+分部分项人工费调整+技术措施项目人工费调整 |  |  |  | 0.4
(4) | 生育保险 |  | 分部分项人工费+组织措施项目人工费+技术措施项目人工费+分部分项人工费调整+技术措施项目人工费调整 |  |  |  | 0.3
1.2 | 住房公积金 |  | 分部分项人工费+组织措施项目人工费+技术措施项目人工费+分部分项人工费调整+技术措施项目人工费调整 |  |  |  | 3.7
1.3 | 水利建设基金 |  | 分部分项人工费+组织措施项目人工费+技术措施项目人工费+分部分项人工费调整+技术措施项目人工费调整 |  |  |  | 0.4
1.4 | 环境保护税
2 | 税金 |  | 税前工程造价 |  |  |  | 9
合 计
编制人（造价人员）： |  |  |  | 复核人（造价工程师）：
表-13