## 表-04 单位工程投标报价汇总表-空
单位工程投标报价汇总表
工程名称：智能化工程 |  |  | 第 1 页 共 1 页
序号 | 汇总内容 | 金额(元) |  | 其中：暂估价（元）
1 | 分部分项工程
1.1 | 综合布线系统外线引入
1.2 | 综合布线
1.3 | 安防监控
1.4 | 门禁系统
1.5 | 入侵报警系统
1.6 | 广播系统
1.7 | 后备电源系统
2 | 措施项目
2.1 | 安全文明施工费
3 | 其他项目
3.1 | 其中：暂列金额
3.2 | 其中：专业工程暂估价
3.3 | 其中：计日工
3.4 | 其中：总承包服务费
3.5 | 其中：材料检验试验费
4 | 规费
5 | 税金
投标报价合计=1+2+3+4+5
表—04

## 表-08 分部分项工程和单价措施项目清单与计价表
分部分项工程和单价措施项目清单与计价表
工程名称：智能化工程 |  |  |  | 标段：呼和浩特市美术馆展厅及群众书画培训室功能化室内装修项目 |  |  |  | 第 1 页 共 11 页
序号 | 项目编码 | 项目名称 | 项目特征描述 |  | 计量单位 | 工程量 | 金额（元）
[7 empty] | 综合单价 |  | 合价 | 其中
暂估价
综合布线系统外线引入
外线
1 | 030411001015 | 配管 | 1.名称:SCDN50 2.配置形式:内外热镀锌处理 3.直埋 4.满足图纸设计及施工规范要求 |  | m | 1800
2 | 030502007001 | 光缆 | 1.名称:G.625D光缆室外型单模光纤 2.配置形式:内外热镀锌处理 3.直埋 4.满足图纸设计及施工规范要求 |  | m | 5400
3 | 031002003003 | 套管 | 1.名称:刚性防水套管 2.材质:钢制 3.规格、型号:介质管道DN50 4.满足图纸设计及施工规范要求 |  | 个 | 3
4 | 030408005001 | 铺砂、盖保护板(砖） | 1.沿电缆全长上下紧邻侧铺以厚度不小于100mm的软土或者砂层，沿电缆全长覆盖宽度不小于电缆两侧各50mm的保护板，保护板宜用混凝土制作。 2.满足图纸设计及施工规范要求 |  | m | 600
分部小计
综合布线
5 | 030411001023 | 配管 | 1.名称:JDG 2.规格:DN20 3.配置形式:暗配 4.满足图纸设计及施工规范要求 |  | m | 179
6 | 030411001017 | 配管 | 1.名称:JDG 2.规格:DN20 3.配置形式:明配（吊顶内） 4.满足图纸设计及施工规范要求 |  | m | 231
7 | 030502005001 | 双绞线缆 | 1.名称:UTP5电缆2.需满足使用要求 3.满足图纸设计及施工规范要求 |  | m | 1631.48
本页小计
注：为计取规费等的使用，可在表中增设其中：“定额人工费”
表—08
分部分项工程和单价措施项目清单与计价表
工程名称：智能化工程 |  |  |  | 标段：呼和浩特市美术馆展厅及群众书画培训室功能化室内装修项目 |  |  |  | 第 2 页 共 11 页
序号 | 项目编码 | 项目名称 | 项目特征描述 |  | 计量单位 | 工程量 | 金额（元）
[7 empty] | 综合单价 |  | 合价 | 其中
暂估价
8 | 030501009001 | 路由器 | 1.名称:路由器 2.需满足使用要求 3.满足图纸设计及施工规范要求 |  | 台 | 1
9 | 030501011001 | 防火墙 | 1.名称:防火墙 2.需满足使用要求 3.满足图纸设计及施工规范要求 |  | 台 | 1
10 | 030501012001 | 交换机 | 1.名称:核心交换机 2.需满足使用要求 3.满足图纸设计及施工规范要求 |  | 台 | 1
11 | 030501012002 | 交换机 | 1.名称:程控交换机 2.需满足使用要求 3.满足图纸设计及施工规范要求 |  | 台 | 1
12 | 030501012003 | 交换机 | 1.名称:SW网络交换机 2.需满足使用要求 3.满足图纸设计及施工规范要求 |  | 台 | 1
13 | 030502001001 | 机柜、机架 | 1.名称:机柜 2.材质:常规考虑 3.规格:600*600*1600 容量:35U 4.安装方式:落地 5.抗震支架 6.满足图纸设计及施工规范要求 |  | 台 | 1
14 | 030502003001 | 分线接线箱（盒） | 1.名称:弱电层箱 2.材质:钢质 3.规格:400*400*200 4.安装方式:明装 底边距地1.5m 5.满足图纸设计及施工规范要求 |  | 个 | 4
15 | 030502010001 | 配线架 | 1.名称:100对110电话配线架 2.端口：RJ11 3.规格：1U 含模块 4.满足图纸设计及施工规范要求 |  | 个 | 1
16 | 030502010002 | 配线架 | 1.名称：24口,RJ45网络配线架 2.规格：1U 含模块 3.满足图纸设计及施工规范要求 |  | 个 | 1
本页小计
注：为计取规费等的使用，可在表中增设其中：“定额人工费”
表—08
分部分项工程和单价措施项目清单与计价表
工程名称：智能化工程 |  |  |  | 标段：呼和浩特市美术馆展厅及群众书画培训室功能化室内装修项目 |  |  |  | 第 3 页 共 11 页
序号 | 项目编码 | 项目名称 | 项目特征描述 |  | 计量单位 | 工程量 | 金额（元）
[7 empty] | 综合单价 |  | 合价 | 其中
暂估价
17 | 030502012001 | 信息插座 | 1.名称:信息插座（单口） 2.类别:Rj45 3.安装方式:暗装 底边距地0.3m 4.满足图纸设计及施工规范要求 |  | 个 | 20
18 | 030502012002 | 信息插座 | 1.名称:电话插座（单口） 2.类别:Rj45 3.安装方式:暗装 底边距地0.3m 4.满足图纸设计及施工规范要求 |  | 个 | 20
19 | 030502012003 | 信息插座 | 1.名称:插座底盒 2.底盒材质、规格:钢制 3.满足图纸设计及施工规范要求 |  | 个 | 40
20 | 030502017001 | 线管理器 | 1.名称:理线器 2.规格：满足使用要求 3.满足图纸设计及施工规范要求 |  | 个 | 5
21 | 030502019001 | 双绞线缆测试 | 1.测试类别:测试双绞线缆 2.满足图纸设计及施工规范要求 |  | 点 | 40
22 | 030413002003 | 凿（压)槽 | 1.名称:原墙面开槽 2.规格:适用于DN20的管路 3.填充(恢复)方式:水泥砂浆修补 4.满足图纸设计及施工规范要求 |  | m | 179
23 | 030413003003 | 打洞（孔） | 1.名称:打洞眼（穿电管处） 2.规格:适用于DN20以下的洞 3.填充(恢复）方式:水泥砂浆填缝抹平 4.满足图纸设计及施工规范要求 |  | 个 | 7
本页小计
注：为计取规费等的使用，可在表中增设其中：“定额人工费”
表—08
分部分项工程和单价措施项目清单与计价表
工程名称：智能化工程 |  |  |  | 标段：呼和浩特市美术馆展厅及群众书画培训室功能化室内装修项目 |  |  |  | 第 4 页 共 11 页
序号 | 项目编码 | 项目名称 | 项目特征描述 |  | 计量单位 | 工程量 | 金额（元）
[7 empty] | 综合单价 |  | 合价 | 其中
暂估价
分部小计
安防监控
24 | 030411001018 | 配管 | 1.名称:JDG 2.规格:DN20 3.配置形式:明配（吊顶内） 4.满足图纸设计及施工规范要求 |  | m | 188.73
25 | 030411004019 | 配线 | 1.名称:RVV2*1.0 2.满足图纸设计及施工规范要求 |  | m | 1151.37
26 | 030502005002 | 双绞线缆 | 1.名称:UTP5电缆 2.需满足使用要求 3.满足图纸设计及施工规范要求 |  | m | 1219.06
27 | 030411002005 | 线槽 | 1.名称:金属封闭耐火槽盒 2.规格:MR-200x100 3.材质:金属 4.含防火封堵 5.满足图纸设计及施工规范要求 |  | m | 202
28 | 030413001003 | 铁构件 | 1.名称:桥架/线槽支架 2.材质:铁构件 3.刷防锈漆两遍 4.满足图纸设计及施工规范要求 |  | kg | 217.85
29 | 030501012004 | 交换机 | 1.名称:核心交换机 2.24端口千兆以太网电接口(RJ45)+2端口万兆以太网光接口 3.满足图纸设计及施工规范要求 |  | 台 | 1
30 | 030501012005 | 交换机 | 1.名称:汇聚交换机 2.48个10/100/1000Base-T以太网端口,2个千兆SFP,2个复用千兆接口，交流供电 3.满足图纸设计及施工规范要求 |  | 台 | 1
31 | 030507008001 | 监控摄像设备 | 1.名称:室内半球摄像机 2.规格：300万1/3”CMOS ICR日夜型半球型网络摄像机； 3.满足图纸设计及施工规范要求 |  | 台 | 29
本页小计
注：为计取规费等的使用，可在表中增设其中：“定额人工费”
表—08
分部分项工程和单价措施项目清单与计价表
工程名称：智能化工程 |  |  |  | 标段：呼和浩特市美术馆展厅及群众书画培训室功能化室内装修项目 |  |  |  | 第 5 页 共 11 页
序号 | 项目编码 | 项目名称 | 项目特征描述 |  | 计量单位 | 工程量 | 金额（元）
[7 empty] | 综合单价 |  | 合价 | 其中
暂估价
32 | 030507008002 | 监控摄像设备 | 1.名称：2联工作台 2.尺寸≥1400*1000*700 3.满足图纸设计及施工规范要求 |  | 台 | 1
33 | 030507008003 | 监控摄像设备 | 1.名称:室外球形摄像机 2.规格：红外距离可达300米；镜头采用F1.2大光圈；设备支持可见光及红外光补光，开启可见光补光，可识别距设备50m处的人体轮廓 3.满足图纸设计及施工规范要求 |  | 台 | 6
34 | 030507008004 | 监控摄像设备 | 1.名称:室外枪式摄像机 2.规格：300万1/3”CMOS ICR红外阵列筒型网络摄像机； 3.满足图纸设计及施工规范要求 |  | 台 | 2
35 | 030507008005 | 监控摄像设备 | 1.名称：摄像机电源 2.电压：12V 3.电流：2A 4.满足图纸设计及施工规范要求 |  | 台 | 31
36 | 030507008006 | 监控摄像设备 | 1.名称：摄像机集中供电电源 2.输入：200-240V~ 50Hz 3.输出规格：DC12V20A 4.满足图纸设计及施工规范要求 |  | 台 | 2
37 | 030507013001 | 录像设备 | 1.名称:网络NVR录像机 2.规格：支持32路高清，400M带宽网络视频接入，256M网络带宽输出；支持8个SATA盘位；2个千兆以太网口 3.满足图纸设计及施工规范要求 |  | 台 | 2
38 | 030507014001 | 显示设备 | 1.名称:显示器 2.规格：21.5英寸显示器，高宽比16：9，三边窄边框 3.满足图纸设计及施工规范要求 |  | 台 | 1
39 | 030507008007 | 监控摄像设备 | 1.名称：监控存储硬盘2.规格：4T，7200RPM，SATA 3.满足图纸设计及施工规范要求 |  | 台 | 16
本页小计
注：为计取规费等的使用，可在表中增设其中：“定额人工费”
表—08
分部分项工程和单价措施项目清单与计价表
工程名称：智能化工程 |  |  |  | 标段：呼和浩特市美术馆展厅及群众书画培训室功能化室内装修项目 |  |  |  | 第 6 页 共 11 页
序号 | 项目编码 | 项目名称 | 项目特征描述 |  | 计量单位 | 工程量 | 金额（元）
[7 empty] | 综合单价 |  | 合价 | 其中
暂估价
40 | 031101028001 | 打印机 | 1.名称、类别:打印机 2.需满足使用要求 3.满足图纸设计及施工规范要求 |  | 台 | 1
41 | 030502017002 | 线管理器 | 1.名称:理线器 2.满足使用要求 3.满足图纸设计及施工规范要求 |  | 个 | 2
42 | 030507018001 | 安全防范全系统调试 | 1.电视监视系统调试 2.满足图纸设计及施工规范要求 |  | 系统 | 1
43 | 030507019001 | 安全防范系统工程试运行 | 1.安全防范系统工程试运行 2.满足图纸设计及施工规范要求 |  | 系统 | 1
44 | 030413003004 | 打洞（孔） | 1.名称:打洞眼（穿电管处） 2.规格:适用于DN20以下的洞 3.填充(恢复）方式:水泥砂浆填缝抹平 4.满足图纸设计及施工规范要求 |  | 个 | 4
45 | 031002003004 | 套管 | 1.名称:一般钢套管 2.材质:钢制 3.规格、型号:DN20(介质管道 ) 4.空隙用油麻填实，并用沥青灌平 5.满足图纸设计及施工规范要求 |  | 个 | 4
分部小计
门禁系统
46 | 030411001019 | 配管 | 1.名称:JDG 2.规格:DN20 3.配置形式:暗配 4.满足图纸设计及施工规范要求 |  | m | 24
47 | 030411001020 | 配管 | 1.名称:JDG 2.规格:DN20 3.配置形式:明配（吊顶内） 4.满足图纸设计及施工规范要求 |  | m | 67.74
本页小计
注：为计取规费等的使用，可在表中增设其中：“定额人工费”
表—08
分部分项工程和单价措施项目清单与计价表
工程名称：智能化工程 |  |  |  | 标段：呼和浩特市美术馆展厅及群众书画培训室功能化室内装修项目 |  |  |  | 第 7 页 共 11 页
序号 | 项目编码 | 项目名称 | 项目特征描述 |  | 计量单位 | 工程量 | 金额（元）
[7 empty] | 综合单价 |  | 合价 | 其中
暂估价
48 | 030502005003 | 双绞线缆 | 1.名称:UTP5电缆 2.需满足使用要求 3.满足图纸设计及施工规范要求 |  | m | 254.51
49 | 030411004021 | 配线 | 1.名称:RVV2*1.0 2.满足图纸设计及施工规范要求 |  | m | 12.54
50 | 030411004022 | 配线 | 1.名称:RVV4*1.0 2.满足图纸设计及施工规范要求 |  | m | 41.78
51 | 030507005001 | 出入口目标识别设备 | 1.名称:读卡器(带键盘) 2.规格:触摸按键 3.满足图纸设计及施工规范要求 |  | 台 | 12
52 | 030507006001 | 出入口控制设备 | 1.名称:单门门禁控制器 2.规格：32位处理器 3.满足图纸设计及施工规范要求 |  | 台 | 6
53 | 030507007001 | 出入口执行机构设备 | 1.名称:电磁吸力锁 2.需满足使用要求 3.满足图纸设计及施工规范要求 |  | 台 | 6
54 | 03B001 | 出入口摆闸 | 1.出入口摆闸 2.闸体不锈钢材质，2入2出通道，支持刷卡，人脸比对测温，刷青城码 3.满足图纸设计及施工规范要求 |  | 套 | 1
55 | 030507018002 | 安全防范全系统调试 | 1.出入口控制系统调试 2.满足图纸设计及施工规范要求 |  | 系统 | 1
56 | 030413002004 | 凿（压)槽 | 1.名称:原墙面开槽 2.规格:适用于DN20以内的管路 3.填充(恢复)方式:水泥砂浆修补 4.满足图纸设计及施工规范要求 |  | m | 24
57 | 030413003005 | 打洞（孔） | 1.名称:打洞眼（穿电管处） 2.规格:适用于DN20以下的洞 3.填充(恢复）方式:水泥砂浆填缝抹平 4.满足图纸设计及施工规范要求 |  | 个 | 4
本页小计
注：为计取规费等的使用，可在表中增设其中：“定额人工费”
表—08
分部分项工程和单价措施项目清单与计价表
工程名称：智能化工程 |  |  |  | 标段：呼和浩特市美术馆展厅及群众书画培训室功能化室内装修项目 |  |  |  | 第 8 页 共 11 页
序号 | 项目编码 | 项目名称 | 项目特征描述 |  | 计量单位 | 工程量 | 金额（元）
[7 empty] | 综合单价 |  | 合价 | 其中
暂估价
58 | 031002003005 | 套管 | 1.名称:一般钢套管 2.材质:钢制 3.规格、型号:DN20(介质管道 ) 4.空隙用油麻填实，并用沥青灌平 5.满足图纸设计及施工规范要求 |  | 个 | 4
分部小计
入侵报警系统
59 | 030411001021 | 配管 | 1.名称:JDG 2.规格:DN20 3.配置形式:明配（吊顶内） 4.满足图纸设计及施工规范要求 |  | m | 53.79
60 | 030411004023 | 配线 | 1.名称:RVV2*1.0 2.满足图纸设计及施工规范要求 |  | m | 10
61 | 030411004024 | 配线 | 1.名称:RVV4*1.0 2.满足图纸设计及施工规范要求 |  | m | 437.71
62 | 030507001001 | 入侵探测设备 | 1.名称:被动红外/微波双技术探测器 2.需满足使用要求 3.满足图纸设计及施工规范要求 |  | 套 | 10
63 | 030507001002 | 入侵探测设备 | 1.名称:声光报警器 2.需满足使用要求 3.满足图纸设计及施工规范要求 |  | 套 | 1
64 | 030507002001 | 入侵报警控制器 | 1.名称:报警主机 2.备用电源：蓄电池DC12V/7AH 3.防区数量：16路有线 4.满足图纸设计及施工规范要求 |  | 套 | 1
65 | 030507013002 | 录像设备 | 1.名称:主控键盘 2.键盘内置蜂鸣器，作为故障、报警等事件提示 3.满足图纸设计及施工规范要求 |  | 套 | 1
本页小计
注：为计取规费等的使用，可在表中增设其中：“定额人工费”
表—08
分部分项工程和单价措施项目清单与计价表
工程名称：智能化工程 |  |  |  | 标段：呼和浩特市美术馆展厅及群众书画培训室功能化室内装修项目 |  |  |  | 第 9 页 共 11 页
序号 | 项目编码 | 项目名称 | 项目特征描述 |  | 计量单位 | 工程量 | 金额（元）
[7 empty] | 综合单价 |  | 合价 | 其中
暂估价
66 | 030507017001 | 安全防范分系统调试 | 1.入侵报警系统调试 2.满足图纸设计及施工规范要求 |  | 系统 | 1
分部小计
广播系统
67 | 030506001001 | 扩声系统设备 | 1.名称:功率放大器 2.需满足使用要求 3.满足图纸设计及施工规范要求 |  | 台 | 2
68 | 030506001002 | 扩声系统设备 | 1.名称:数字音频处理器 2.输入输出通道数量:4+4 3.满足图纸设计及施工规范要求 |  | 台 | 1
69 | 030506001003 | 扩声系统设备 | 1.名称:反馈抑制器 2.2路平衡式信号输入，2路平衡式信号输出 3.满足图纸设计及施工规范要求 |  | 台 | 1
70 | 030506001005 | 扩声系统设备 | 1.名称:专业音箱 2.规格：10"中低音*1，1.3"高音*1；频响范围：65 Hz～20,000Hz；额定功率：250W，最大功率：500W 3.满足图纸设计及施工规范要求 |  | 台 | 4
71 | 030506001006 | 扩声系统设备 | 1.名称:无线手持话筒 2.具有两通道接收信号,每通道有128个信道可选，双调谐真分集；采用稳定的数字身份验证（ID），高效收发技术防止断频，多级距离设定适应不同环境；麦克风耗电量为80mA，使用1.5V电池（2粒）供电，可连续使用10小时 3.满足图纸设计及施工规范要求 |  | 台 | 2
72 | 030506001007 | 扩声系统设备 | 1.名称:调音台 2.八路麦克风输入二编组信号输出的调音设备 3.满足图纸设计及施工规范要求 |  | 台 | 1
本页小计
注：为计取规费等的使用，可在表中增设其中：“定额人工费”
表—08
分部分项工程和单价措施项目清单与计价表
工程名称：智能化工程 |  |  |  | 标段：呼和浩特市美术馆展厅及群众书画培训室功能化室内装修项目 |  |  |  | 第 10 页 共 11 页
序号 | 项目编码 | 项目名称 | 项目特征描述 |  | 计量单位 | 工程量 | 金额（元）
[7 empty] | 综合单价 |  | 合价 | 其中
暂估价
73 | 030506001008 | 扩声系统设备 | 1.名称:无线话筒接收器 2.频率响应：600-860MHz；幻像电源：DC8V 20mA 3.满足图纸设计及施工规范要求 |  | 台 | 1
74 | 030506002001 | 扩声系统调试 | 1.名称:系统调试 2.满足图纸设计及施工规范要求 |  | 系统 | 1
75 | 030506003001 | 扩声系统试运行 | 1.名称:扩声系统试运行 2.满足图纸设计及施工规范要求 |  | 系统 | 1
76 | 030411004025 | 配线 | 1.名称:300芯金银线 2.满足图纸设计及施工规范要求 |  | m | 320
分部小计
后备电源系统
77 | 080608003001 | UPS不间断电源设备 | 1.名称:UPS不间断电源设备 2.容量:15KVA 3.满足图纸设计及施工规范要求 |  | 台 | 1
78 | 030404017017 | UPS电池柜 | 1.名称:UPS电池柜 2.规格:≥885*780*1210*1.2mm 3.内含32块蓄电池 每块容量（A·h):100AH 4.满足图纸设计及施工规范要求 |  | 台 | 1
79 | 030404017018 | UPS配电箱 | 1.名称:UPS配电箱 2.冷轧钢板材质 厚度≥1.2mm 3.尺寸600*500*200mm 4.明装 底边距地1.2m 6.满足图纸设计及施工规范要求 |  | 台 | 1
80 | 030411001022 | 配管 | 1.名称:电气配管 2.材质:塑料管 3.规格:PVC20，暗配 4.满足图纸设计及施工规范要求 |  | m | 161.2
81 | 030411004026 | 配线 | 1.名称：铜芯交联低烟无卤阻燃导线 2.规格：WDZ（B）-BYJ-4 3.满足图纸设计及施工规范要求 |  | m | 915.6
本页小计
注：为计取规费等的使用，可在表中增设其中：“定额人工费”
表—08
分部分项工程和单价措施项目清单与计价表
工程名称：智能化工程 |  |  |  | 标段：呼和浩特市美术馆展厅及群众书画培训室功能化室内装修项目 |  |  |  | 第 11 页 共 11 页
序号 | 项目编码 | 项目名称 | 项目特征描述 |  | 计量单位 | 工程量 | 金额（元）
[7 empty] | 综合单价 |  | 合价 | 其中
暂估价
分部小计
措施项目
82 | 031301017002 | 脚手架搭拆 | 1.包含脚手架搭拆、租赁、运输、超高等费用 2.满足图纸设计及施工规范要求 |  | 项 | 1
分部小计
本页小计
合 计
注：为计取规费等的使用，可在表中增设其中：“定额人工费”
表—08

## 表-11 总价措施项目清单与计价表
总价措施项目清单与计价表
工程名称：智能化工程 |  |  | 标段：呼和浩特市美术馆展厅及群众书画培训室功能化室内装修项目 | [5 empty] | 第 1 页 共 1 页
序号 | 项目编码 | 项目名称 |  | 计算基础 | 费率(%) | 金额(元) |  | 调整费率(%) |  | 调整后金额(元) | 备注
1 | 031302001 | 安全文明施工费
1.1 | 031302001001 | 安全文明施工与环境保护费 |  | 分部分项人工费+技术措施项目人工费 | 2
1.2 | 031302001002 | 临时设施费 |  | 分部分项人工费+技术措施项目人工费 | 1
2 | 031302005001 | 雨季施工增加费 |  | 分部分项人工费+技术措施项目人工费
3 | 031302006001 | 已完工程及设备保护费 |  | 分部分项人工费+技术措施项目人工费
4 | 031302004001 | 二次搬运费 |  | 分部分项人工费+技术措施项目人工费
合 计
编制人（造价人员）： | [6 empty] | 复核人（造价工程师）：
注：1.“计算基础”中安全文明施工费可为“定额基价”、“定额人工费”或“定额人工费+定额机械费”，其他项目可为“定额人工费”或“定额人工费+定额机械费”。 2.按施工方案计算的措施费，若无“计算基础”和“费率”的数值，也可只填“金额”数值，但应在备注栏说明施工方案出处或计算方法。
表-11

## 表-12 其他项目清单与计价汇总表
其他项目清单与计价汇总表
工程名称：智能化工程 |  | 标段：呼和浩特市美术馆展厅及群众书画培训室功能化室内装修项目 |  |  | 第 1 页 共 1 页
序号 | 项目名称 |  | 金额(元) | 结算金额(元) |  | 备注
1 | 暂列金额 |  |  |  |  | 明细详见表-12-1
2 | 暂估价
2.1 | 专业工程暂估价 |  |  |  |  | 明细详见表-12-3
2.2 | 材料暂估价 |  | 一 |  |  | 明细详见表-12-2
3 | 计日工 |  |  |  |  | 明细详见表-12-4
4 | 总承包服务费 |  |  |  |  | 明细详见表-12-5
5 | 材料检验试验费 |  | 1291.74
6 | 建筑工程能效测评费
7 | 工程变更及现场签证
8 | 提前竣工（赶工补偿）
9 | 无负荷联合试运转费
10 | 停窝工损失费
11 | 施工期间未完工程保护费
12 | 企业自有工人培训管理费
13 | 建筑工人实名制费
合计 |  |  | 1291.74 |  |  | —
注：材料（工程设备）暂估单价进入清单项目综合单价，此处不汇总。
表-12

## 表-12-2 材料(工程设备)暂估价及调整表
材料（工程设备）暂估单价及调整表
工程名称：智能化工程 |  |  | 标段：呼和浩特市美术馆展厅及群众书画培训室功能化室内装修项目 | [7 empty] | 第 1 页 共 2 页
序号 | 材料(工程设备)名称、规格、型号 | 计量单位 |  | 数量 |  | 暂估(元) |  | 确认(元) |  | 差额±(元) |  |  | 备注
|  |  |  | 暂估 | 确认 | 单价 | 合价 | 单价 | 合价 | 单价 |  | 合价
1 | 核心交换机 24端口千兆以太网电接口(RJ45)+2端口万兆以太网光接口 | 台 |  |  |  | 3000
2 | 摄像机电源 12V 2A | 台 |  |  |  | 18
3 | 打印机 台式 | 台 |  |  |  | 780
4 | 专业音箱 | 只 |  |  |  | 1650
5 | 显示器 21.5英寸显示器，高宽比16：9，三边窄边框 | 台 |  |  |  | 1100
6 | SW网络交换机 | 台 |  |  |  | 700
7 | UPS不间断电源 15kVA | 台 |  |  |  | 14000
8 | 功率放大器 | 台 |  |  |  | 2548.67
9 | 24口,RJ45网络配线架 | 架 |  |  |  | 418.58
10 | 室内半球摄像机 室内半球摄像机 | 台 |  |  |  | 432.98
11 | 网络NVR录像机 支持32路高清，400M带宽网络视频接入，256M网络带宽输出；支持8个SATA盘位；2个千兆以太网口 | 台 |  |  |  | 2500
12 | 读卡器 带键盘 | 台 |  |  |  | 206.31
13 | 主控键盘 | 台 |  |  |  | 380
14 | 门禁控制器 单门 | 台 |  |  |  | 884.96
15 | 无线话筒接收器 600-860MHz；幻像电源：DC8V 20mA | 台 |  |  |  | 3000
16 | 多线制报警控制器 ≤16路 | 套 |  |  |  | 2500
17 | 数字音频处理器 4×6 | 台 |  |  |  | 6000
18 | 室外枪式摄像机 | 台 |  |  |  | 432
19 | 操作台 | 台 |  |  |  | 1450
20 | 汇聚交换机 48个10/100/1000Base-T以太网端口,2个千兆SFP,2个复用千兆接口，交流供电 | 台 |  |  |  | 730
21 | 出入口摆闸 闸体不锈钢材质，2入2出通道，支持刷卡，人脸比对测温，刷青城码 | 套 |  |  |  | 40000
22 | 线管理器 | 个 |  |  |  | 96.98
23 | 程式交换机 | 台 |  |  |  | 600
合计
注：此表由招标人填写“暂估单价”，并在备注栏说明暂估价的材料、工程设备拟用在哪些清单项目上，投标人应将上述材料、工程设备暂估单价计入工程量清单综合单价报价中。
表—12—2
材料（工程设备）暂估单价及调整表
工程名称：智能化工程 |  |  | 标段：呼和浩特市美术馆展厅及群众书画培训室功能化室内装修项目 | [7 empty] | 第 2 页 共 2 页
序号 | 材料(工程设备)名称、规格、型号 | 计量单位 |  | 数量 |  | 暂估(元) |  | 确认(元) |  | 差额±(元) |  |  | 备注
|  |  |  | 暂估 | 确认 | 单价 | 合价 | 单价 | 合价 | 单价 |  | 合价
24 | 机柜(机架) | 个 |  |  |  | 1777.04
25 | 硬盘 4T | 台 |  |  |  | 780
26 | 反馈抑制器 Ⅱ型 | 台 |  |  |  | 2707.08
27 | 球型摄像机 室外 | 台 |  |  |  | 3500
28 | UPS电池柜 内含32块蓄电池 每块容量（A·h):100AH | 台 |  |  |  | 26000
29 | 100对110电话配线架 含模块 | 架 |  |  |  | 150
30 | 弱电层箱 400x400x200 | 个 |  |  |  | 240
31 | 声光报警器 | 个 |  |  |  | 147.14
32 | 无线话筒 | 台 |  |  |  | 3000
33 | 核心交换机 | 台 |  |  |  | 2800
34 | UPS配电箱 | 台 |  |  |  | 650
35 | 被动红外/微波双技术探测器 | 套 |  |  |  | 400
36 | 电磁吸力锁 | 台 |  |  |  | 316.35
37 | 调音台 8+4/2 | 台 |  |  |  | 1699.12
38 | 摄像机集中供电电源 200-240V~ 50Hz DC12V20A | 台 |  |  |  | 150
39 | 防火墙 | 台 |  |  |  | 9950
合计
总合计
注：此表由招标人填写“暂估单价”，并在备注栏说明暂估价的材料、工程设备拟用在哪些清单项目上，投标人应将上述材料、工程设备暂估单价计入工程量清单综合单价报价中。
表—12—2

## 表-13 规费、税金项目清单与计价表
规费、税金项目计价表
工程名称：智能化工程 |  | 标段：呼和浩特市美术馆展厅及群众书画培训室功能化室内装修项目 |  |  |  | 第 1 页 共 1 页
序号 | 项目名称 |  | 计算基础 |  | 计算基数 |  | 计算费率(%) | 金额（元）
1 | 规费 |  | 社会保险费+住房公积金+水利建设基金+环境保护税
1.1 | 社会保险费 |  | 养老失业保险+基本医疗保险+工伤保险+生育保险
(1) | 养老失业保险 |  | 分部分项人工费+组织措施项目人工费+技术措施项目人工费+分部分项人工费调整+技术措施项目人工费调整 |  |  |  | 10.5
(2) | 基本医疗保险 |  | 分部分项人工费+组织措施项目人工费+技术措施项目人工费+分部分项人工费调整+技术措施项目人工费调整 |  |  |  | 3.7
(3) | 工伤保险 |  | 分部分项人工费+组织措施项目人工费+技术措施项目人工费+分部分项人工费调整+技术措施项目人工费调整 |  |  |  | 0.4
(4) | 生育保险 |  | 分部分项人工费+组织措施项目人工费+技术措施项目人工费+分部分项人工费调整+技术措施项目人工费调整 |  |  |  | 0.3
1.2 | 住房公积金 |  | 分部分项人工费+组织措施项目人工费+技术措施项目人工费+分部分项人工费调整+技术措施项目人工费调整 |  |  |  | 3.7
1.3 | 水利建设基金 |  | 分部分项人工费+组织措施项目人工费+技术措施项目人工费+分部分项人工费调整+技术措施项目人工费调整 |  |  |  | 0.4
1.4 | 环境保护税
2 | 税金 |  | 税前工程造价 |  |  |  | 9
合 计
编制人（造价人员）： |  |  |  | 复核人（造价工程师）：
表-13