## 表-04 单位工程投标报价汇总表-空
单位工程投标报价汇总表
工程名称：给排水工程 |  |  | 第 1 页 共 1 页
序号 | 汇总内容 | 金额(元) |  | 其中：暂估价（元）
1 | 分部分项工程
1.1 | 给水部分
1.2 | 排水部分
2 | 措施项目
2.1 | 安全文明施工费
3 | 其他项目
3.1 | 其中：暂列金额
3.2 | 其中：专业工程暂估价
3.3 | 其中：计日工
3.4 | 其中：总承包服务费
3.5 | 其中：材料检验试验费
4 | 规费
5 | 税金
投标报价合计=1+2+3+4+5
表—04

## 表-08 分部分项工程和单价措施项目清单与计价表
分部分项工程和单价措施项目清单与计价表
工程名称：给排水工程 |  |  |  | 标段：呼和浩特市美术馆展厅及群众书画培训室功能化室内装修项目 |  |  |  | 第 1 页 共 5 页
序号 | 项目编码 | 项目名称 | 项目特征描述 |  | 计量单位 | 工程量 | 金额（元）
[7 empty] | 综合单价 |  | 合价 | 其中
暂估价
给水部分
1 | 031001007001 | 复合管 | 1.名称：钢塑复合管 2.规格：De40 3.连接形式：螺纹连接 4.介质:室内给水 5.要求：管道消毒、冲洗 6.其他：满足图纸设计及施工规范要求 |  | m | 11.9
2 | 031001007002 | 复合管 | 1.名称：钢塑复合管 2.规格：De50 3.连接形式：螺纹连接 4.介质:室内给水 5.要求：管道消毒、冲洗 5.其他：满足图纸设计及施工规范要求 |  | m | 60.22
3 | 031001006001 | 塑料管 | 1.名称：PPR 2.规格：De20 3.连接形式：热熔连接 4.介质:室内给水 5.要求：管道试压、消毒、冲洗 5.其他：满足图纸设计及施工规范要求 |  | m | 16.19
4 | 031001006002 | 塑料管 | 1.名称：PPR 2.规格：De32 3.连接形式：热熔连接 4.介质:室内给水 5.要求：管道试压、消毒、冲洗 5.其他：满足图纸设计及施工规范要求 |  | m | 16.97
5 | 031001006003 | 塑料管 | 1.名称：PPR 2.规格：De40 3.连接形式：热熔连接 4.介质:室内给水 5.要求：管道试压、消毒、冲洗 5.其他：满足图纸设计及施工规范要求 |  | m | 1.4
6 | 031003001001 | 螺纹阀门 | 1.名称:自动排气阀 2.材质:铜 3.规格、型号:DN20 4.连接形式:螺纹连接 5.其他：满足图纸设计及施工规范要求 |  | 个 | 2
7 | 031003001002 | 螺纹阀门 | 1.名称:闸阀 |  | 个 | 4
本页小计
注：为计取规费等的使用，可在表中增设其中：“定额人工费”
表—08
分部分项工程和单价措施项目清单与计价表
工程名称：给排水工程 |  |  |  | 标段：呼和浩特市美术馆展厅及群众书画培训室功能化室内装修项目 |  |  |  | 第 2 页 共 5 页
序号 | 项目编码 | 项目名称 | 项目特征描述 |  | 计量单位 | 工程量 | 金额（元）
[7 empty] | 综合单价 |  | 合价 | 其中
暂估价
2.材质:铜 3.规格、型号:DE50 Z15W-10T 4.连接形式:螺纹连接 5.其他：满足图纸设计及施工规范要求
8 | 031003001003 | 螺纹阀门 | 1.名称:球阀 2.材质:铜 3.规格、型号:DE32 工作压力均不应低于1.0MPa 4.连接形式:螺纹连接 5.其他：满足图纸设计及施工规范要求 |  | 个 | 2
9 | 031003001004 | 螺纹阀门 | 1.名称:球阀 2.材质:铜 3.规格、型号:DE40 工作压力均不应低于1.0MPa 4.连接形式:螺纹连接 5.其他：满足图纸设计及施工规范要求 |  | 个 | 2
10 | 031002003006 | 套管 | 1.名称:刚性防水套管 2.材质:钢制 3.规格、型号:De40(介质管道 ) 4.空隙用油麻填实，并用沥青灌平 5.其他：满足图纸设计及施工规范要求 |  | 个 | 2
11 | 031002003007 | 套管 | 1.名称:刚性防水套管 2.材质:钢制 3.规格、型号:De50(介质管道 ) 4.空隙用油麻填实，并用沥青灌平 5.其他：满足图纸设计及施工规范要求 |  | 个 | 3
12 | 031208002001 | 管道绝热 | 1.绝热材料品种:B1级橡塑保温防结露 2.绝热厚度:20mm 3.其他：满足图纸设计及施工规范要求 |  | m3 | 1.32
13 | 031003013001 | 水表 | 1.安装部位(室内外）:室外 2.型号、规格:水表采用磁卡智能水表(表规格应满足当地供水主管部门的 |  | 组 | 1
本页小计
注：为计取规费等的使用，可在表中增设其中：“定额人工费”
表—08
分部分项工程和单价措施项目清单与计价表
工程名称：给排水工程 |  |  |  | 标段：呼和浩特市美术馆展厅及群众书画培训室功能化室内装修项目 |  |  |  | 第 3 页 共 5 页
序号 | 项目编码 | 项目名称 | 项目特征描述 |  | 计量单位 | 工程量 | 金额（元）
[7 empty] | 综合单价 |  | 合价 | 其中
暂估价
要求) 3.连接形式:螺纹连接 4.其他：满足图纸设计及施工规范要求
14 | 031003001005 | 螺纹阀门 | 1.名称:止回阀 2.材质:铜 3.规格、型号:DE50 4.连接形式:螺纹连接 5.其他：满足图纸设计及施工规范要求 |  | 个 | 1
分部小计
排水部分
15 | 031001006004 | 塑料管 | 1.名称：PVC-U螺旋消音管 2.规格：De50 3.连接形式：承插粘接 4.介质:室内排水 5.要求：管道灌水、冲洗、通球试验 6.伸缩节的安装详:12S9-P94~95 7.其他：满足图纸设计及施工规范要求 |  | m | 18.55
16 | 031001006005 | 塑料管 | 1.名称：PVC-U螺旋消音管 2.规格：De110 3.连接形式：承插粘接 4.介质:室内排水 5.要求：管道灌水、冲洗、通球试验 6.伸缩节的安装详:12S9-P94~95 7.其他：满足图纸设计及施工规范要求 |  | m | 70.87
17 | 031001005001 | 铸铁管 | 1.名称：排水铸铁管（带通气帽） 2.规格：DN125 3.连接形式：密封胶圈接口 4.介质:室内排水 5.要求：管道灌水、冲洗、通球试验 7.其他：满足图纸设计及施工规范要求 |  | m | 2
18 | 031001005002 | 铸铁管 | 1.名称：排水铸铁管 |  | m | 22.2
本页小计
注：为计取规费等的使用，可在表中增设其中：“定额人工费”
表—08
分部分项工程和单价措施项目清单与计价表
工程名称：给排水工程 |  |  |  | 标段：呼和浩特市美术馆展厅及群众书画培训室功能化室内装修项目 |  |  |  | 第 4 页 共 5 页
序号 | 项目编码 | 项目名称 | 项目特征描述 |  | 计量单位 | 工程量 | 金额（元）
[7 empty] | 综合单价 |  | 合价 | 其中
暂估价
2.规格：DN150 3.连接形式：密封胶圈接口 4.介质:室内排水 5.要求：管道灌水、冲洗、通球试验 7.其他：满足图纸设计及施工规范要求
19 | 031004006001 | 大便器 | 1.名称：坐式大便器 2.做法：宜采用设有大、小便分档的冲洗水箱，蹲式大便器应采用感应式冲洗阀、延时自闭式冲洗阀等 3.卫生器具型号由建设单位确定厂家后确定 4.其他：满足图纸设计及施工规范要求 |  | 组 | 12
20 | 031004007001 | 小便器 | 1.名称：感应式小便斗 2.做法：详图集12S1-133页，小便器应采用感应式或延时自闭式冲洗阀 3.卫生器具型号由建设单位确定厂家后确定 4.其他：满足图纸设计及施工规范要求 |  | 套 | 6
21 | 031004003001 | 洗脸盆 | 1.名称：感应式水嘴洗脸盆 2.做法：详图集12S1-50页，洗手盆应采用感应式水嘴或延时自闭式水嘴等限流节水装置 3.卫生器具型号由建设单位确定厂家后确定 4.其他：满足图纸设计及施工规范要求 |  | 组 | 4
22 | 031004004001 | 洗涤盆 | 1.名称：成品拖布池 2.卫生器具型号由建设单位确定厂家后确定 3.其他：满足图纸设计及施工规范要求 |  | 组 | 2
23 | 031004014001 | 给、排水附(配)件 | 1.名称：地漏 2.规格：De50 3.无水封型(严禁采用钟罩(扣碗)式地漏)，下设水封深度不小于50mm的存水弯 |  | 个 | 4
本页小计
注：为计取规费等的使用，可在表中增设其中：“定额人工费”
表—08
分部分项工程和单价措施项目清单与计价表
工程名称：给排水工程 |  |  |  | 标段：呼和浩特市美术馆展厅及群众书画培训室功能化室内装修项目 |  |  |  | 第 5 页 共 5 页
序号 | 项目编码 | 项目名称 | 项目特征描述 |  | 计量单位 | 工程量 | 金额（元）
[7 empty] | 综合单价 |  | 合价 | 其中
暂估价
4.其他：满足图纸设计及施工规范要求
24 | 031004014002 | 给、排水附(配)件 | 1.名称：清扫口 2.规格：DN100 3.材质：塑料 4.其他：满足图纸设计及施工规范要求 |  | 个 | 4
25 | 031002003008 | 套管 | 1.名称:刚性防水套管 2.材质:钢制 3.规格、型号:DN150(介质管道 ) 4.其他：满足图纸设计及施工规范要求 |  | 个 | 1
26 | 031002003009 | 套管 | 1.名称:刚性防水套管 2.材质:钢制 3.规格、型号:DN100(介质管道 ) 4.空隙用油麻填实，并用沥青灌平 5.其他：满足图纸设计及施工规范要求 |  | 个 | 6
27 | 031002001001 | 管道支架 | 1.名称：管道支架 2.做法：制作安装 3.其他：满足图纸设计及施工规范要求 |  | kg | 30.14
28 | 031201003001 | 金属结构刷油 | 1.名称：金属结构刷油 2.做法：涂刷遍数、漆膜厚度:两遍防锈漆、两遍银粉 3.其他：满足图纸设计及施工规范要求 |  | kg | 30.14
分部小计
措施项目
29 | 031301017003 | 脚手架搭拆 | 1.包含脚手架搭拆、租赁、运输、超高等费用 2.满足图纸设计及施工规范要求 |  | 项 | 1
分部小计
本页小计
合 计
注：为计取规费等的使用，可在表中增设其中：“定额人工费”
表—08

## 表-11 总价措施项目清单与计价表
总价措施项目清单与计价表
工程名称：给排水工程 |  |  | 标段：呼和浩特市美术馆展厅及群众书画培训室功能化室内装修项目 | [5 empty] | 第 1 页 共 1 页
序号 | 项目编码 | 项目名称 |  | 计算基础 | 费率(%) | 金额(元) |  | 调整费率(%) |  | 调整后金额(元) | 备注
1 | 031302001 | 安全文明施工费
1.1 | 031302001001 | 安全文明施工与环境保护费 |  | 分部分项人工费+技术措施项目人工费 | 2
1.2 | 031302001002 | 临时设施费 |  | 分部分项人工费+技术措施项目人工费 | 1
2 | 031302005001 | 雨季施工增加费 |  | 分部分项人工费+技术措施项目人工费
3 | 031302006001 | 已完工程及设备保护费 |  | 分部分项人工费+技术措施项目人工费
4 | 031302004001 | 二次搬运费 |  | 分部分项人工费+技术措施项目人工费
合 计
编制人（造价人员）： | [6 empty] | 复核人（造价工程师）：
注：1.“计算基础”中安全文明施工费可为“定额基价”、“定额人工费”或“定额人工费+定额机械费”，其他项目可为“定额人工费”或“定额人工费+定额机械费”。 2.按施工方案计算的措施费，若无“计算基础”和“费率”的数值，也可只填“金额”数值，但应在备注栏说明施工方案出处或计算方法。
表-11

## 表-12 其他项目清单与计价汇总表
其他项目清单与计价汇总表
工程名称：给排水工程 |  | 标段：呼和浩特市美术馆展厅及群众书画培训室功能化室内装修项目 |  |  | 第 1 页 共 1 页
序号 | 项目名称 |  | 金额(元) | 结算金额(元) |  | 备注
1 | 暂列金额 |  |  |  |  | 明细详见表-12-1
2 | 暂估价
2.1 | 专业工程暂估价 |  |  |  |  | 明细详见表-12-3
2.2 | 材料暂估价 |  | 一 |  |  | 明细详见表-12-2
3 | 计日工 |  |  |  |  | 明细详见表-12-4
4 | 总承包服务费 |  |  |  |  | 明细详见表-12-5
5 | 材料检验试验费 |  | 688.92
6 | 建筑工程能效测评费
7 | 工程变更及现场签证
8 | 提前竣工（赶工补偿）
9 | 无负荷联合试运转费
10 | 停窝工损失费
11 | 施工期间未完工程保护费
12 | 企业自有工人培训管理费
13 | 建筑工人实名制费
合计 |  |  | 688.92 |  |  | —
注：材料（工程设备）暂估单价进入清单项目综合单价，此处不汇总。
表-12

## 表-12-2 材料(工程设备)暂估价及调整表
材料（工程设备）暂估单价及调整表
工程名称：给排水工程 |  |  | 标段：呼和浩特市美术馆展厅及群众书画培训室功能化室内装修项目 | [7 empty] | 第 1 页 共 1 页
序号 | 材料(工程设备)名称、规格、型号 | 计量单位 |  | 数量 |  | 暂估(元) |  | 确认(元) |  | 差额±(元) |  |  | 备注
|  |  |  | 暂估 | 确认 | 单价 | 合价 | 单价 | 合价 | 单价 |  | 合价
1 | 坐式大便器 | 个 |  |  |  | 1389.38
2 | 挂式小便器（带感应开关） | 个 |  |  |  | 1109.48
3 | 洗脸盆 | 个 |  |  |  | 1250
4 | 成品拖布池 | 套 |  |  |  | 214.1
合计
总合计
注：此表由招标人填写“暂估单价”，并在备注栏说明暂估价的材料、工程设备拟用在哪些清单项目上，投标人应将上述材料、工程设备暂估单价计入工程量清单综合单价报价中。
表—12—2

## 表-13 规费、税金项目清单与计价表
规费、税金项目计价表
工程名称：给排水工程 |  | 标段：呼和浩特市美术馆展厅及群众书画培训室功能化室内装修项目 |  |  |  | 第 1 页 共 1 页
序号 | 项目名称 |  | 计算基础 |  | 计算基数 |  | 计算费率(%) | 金额（元）
1 | 规费 |  | 社会保险费+住房公积金+水利建设基金+环境保护税
1.1 | 社会保险费 |  | 养老失业保险+基本医疗保险+工伤保险+生育保险
(1) | 养老失业保险 |  | 分部分项人工费+组织措施项目人工费+技术措施项目人工费+分部分项人工费调整+技术措施项目人工费调整 |  |  |  | 10.5
(2) | 基本医疗保险 |  | 分部分项人工费+组织措施项目人工费+技术措施项目人工费+分部分项人工费调整+技术措施项目人工费调整 |  |  |  | 3.7
(3) | 工伤保险 |  | 分部分项人工费+组织措施项目人工费+技术措施项目人工费+分部分项人工费调整+技术措施项目人工费调整 |  |  |  | 0.4
(4) | 生育保险 |  | 分部分项人工费+组织措施项目人工费+技术措施项目人工费+分部分项人工费调整+技术措施项目人工费调整 |  |  |  | 0.3
1.2 | 住房公积金 |  | 分部分项人工费+组织措施项目人工费+技术措施项目人工费+分部分项人工费调整+技术措施项目人工费调整 |  |  |  | 3.7
1.3 | 水利建设基金 |  | 分部分项人工费+组织措施项目人工费+技术措施项目人工费+分部分项人工费调整+技术措施项目人工费调整 |  |  |  | 0.4
1.4 | 环境保护税
2 | 税金 |  | 税前工程造价 |  |  |  | 9
合 计
编制人（造价人员）： |  |  |  | 复核人（造价工程师）：
表-13