## 表-04 单位工程投标报价汇总表-空
单位工程投标报价汇总表
工程名称：装饰装修工程 |  |  | 第 1 页 共 1 页
序号 | 汇总内容 | 金额(元) |  | 其中：暂估价（元）
1 | 分部分项工程
1.1 | 天棚工程
1.2 | 楼地面装饰工程
1.3 | 墙、柱面装饰与隔断、幕墙工程
1.4 | 外墙面饰面
2 | 措施项目
2.1 | 安全文明施工费
3 | 其他项目
3.1 | 其中：暂列金额
3.2 | 其中：专业工程暂估价
3.3 | 其中：计日工
3.4 | 其中：总承包服务费
3.5 | 其中：材料检验试验费
4 | 规费
5 | 税金
投标报价合计=1+2+3+4+5
表—04

## 表-08 分部分项工程和单价措施项目清单与计价表
分部分项工程和单价措施项目清单与计价表
工程名称：装饰装修工程 |  |  |  | 标段：呼和浩特市美术馆展厅及群众书画培训室功能化室内装修项目 |  |  |  | 第 1 页 共 22 页
序号 | 项目编码 | 项目名称 | 项目特征描述 |  | 计量单位 | 工程量 | 金额（元）
[7 empty] | 综合单价 |  | 合价 | 其中
暂估价
天棚工程
一层
书画培训室及多功能展厅
1 | 011302001001 | T型龙骨 | 1.位置：书画培训室及多功能展厅 2.专用T型龙骨，采用C38主龙骨，间距900~1200mm，次龙骨通过挂件吊挂在主龙骨上 |  | m2 | 272.48
2 | 011302001008 | 600*600mm矿棉板 | 1..600*600mm矿棉板面层 |  | m2 | 272.48
3 | 010810002001 | 木窗帘盒 | 1.窗帘盒 2.25*40mm@400木龙骨 3.18mm细木工板 4.9.5mm石膏板 |  | m | 37.29
4 | 010810002016 | 窗帘盒 | 1.弧形窗帘盒 2.25*40mm@400木龙骨 3.18mm细木工板 4.9.5mm石膏板 |  | m | 9.98
5 | 011404007001 | 木龙骨刷防火涂料 | 1.窗帘盒 2.木龙骨刷防火涂料三遍 |  | m2 | 18.9
6 | 011404007002 | 细木工板刷防火预料 | 1.窗帘盒 2.18mm细木工板刷防火涂料三遍 |  | m2 | 28.46
7 | 011407002001 | 石膏板刮腻子刷乳胶漆 | 1.窗帘盒 2.石膏板刮腻子刷乳胶漆各三遍 |  | m2 | 28.46
分部小计
书画培训室与多功能活动展厅之间
8 | 011302001002 | 轻钢龙骨 | 1.U型轻钢龙骨 2.主龙骨间距800mm，副龙骨间距400*400mm |  | m2 | 22.75
9 | 011302001003 | 石膏板吊顶 | 1.9.5mm纸面石膏板安装在U型轻钢龙骨上 |  | m2 | 22.75
10 | 011407001001 | 墙面喷刷涂料 | 1.9.5mm纸面石膏板板缝用填缝石膏填嵌 2.贴缝网带 |  | m2 | 22.75
11 | 011407002002 | 天棚喷刷涂料 | 1.纸面石膏板828一遍找平 2.刮腻子刷乳胶漆各三遍 |  | m2 | 22.75
本页小计
注：为计取规费等的使用，可在表中增设其中：“定额人工费”
表—08
分部分项工程和单价措施项目清单与计价表
工程名称：装饰装修工程 |  |  |  | 标段：呼和浩特市美术馆展厅及群众书画培训室功能化室内装修项目 |  |  |  | 第 2 页 共 22 页
序号 | 项目编码 | 项目名称 | 项目特征描述 |  | 计量单位 | 工程量 | 金额（元）
[7 empty] | 综合单价 |  | 合价 | 其中
暂估价
12 | 011302001004 | 吊顶天棚 | 1.位置：灯槽 2.25*40mm@400木龙骨 3.吊在梁下或板下 |  | m2 | 16.05
13 | 011304001001 | 灯带（槽） | 1.位置：灯槽 2.18mm细木工板 |  | m2 | 16.05
14 | 011304001002 | 灯带（槽） | 1.位置：灯槽 2.9.5mm石膏板 |  | m2 | 16.05
15 | 011404007003 | 木龙骨刷防火涂料 | 1.木龙骨刷防火涂料三遍 |  | m2 | 16.05
16 | 011404007004 | 细木工板刷防火涂料 | 1.18mm细木工板刷防火涂料三遍 |  | m2 | 16.05
17 | 011407002003 | 石膏板刮腻子刷乳胶漆 | 1.石膏板刮腻子刷乳胶漆各三遍 |  | m2 | 16.05
分部小计
共享上空北面
18 | 011302001005 | U型轻钢龙骨 | 1.U型轻钢龙骨 2.主龙骨间距800mm，副龙骨间距400*400mm |  | m2 | 72.84
19 | 011302001006 | 石膏板吊顶 | 1.9.5mm纸面石膏板安装在U型轻钢龙骨上 |  | m2 | 72.84
20 | 011407001002 | 墙面喷刷涂料 | 1.9.5mm纸面石膏板板缝用填缝石膏填嵌 2.贴缝网带 |  | m2 | 72.84
21 | 011407002004 | 天棚喷刷涂料 | 1.纸面石膏板828一遍找平 2.刮腻子刷乳胶漆各三遍 |  | m2 | 72.84
22 | 011302001007 | 吊顶天棚 | 1.位置：灯槽 2.25*40mm@400木龙骨 3.吊在梁下或板下 |  | m2 | 6.77
23 | 011304001003 | 灯带（槽） | 1.位置：灯槽 2.18mm细木工板 |  | m2 | 41.13
24 | 011304001004 | 灯带（槽） | 1.位置：灯槽 2.9.5mm石膏板 |  | m2 | 41.13
25 | 010810002002 | 木窗帘盒 | 1.窗帘盒 2.25*40mm@400木龙骨 3.18mm细木工板 4.9.5mm石膏板 |  | m | 5.86
26 | 011404007005 | 木龙骨刷防火涂料 | 1.灯槽和窗帘盒 2.木龙骨刷防火涂料三遍 |  | m2 | 7.65
27 | 011404007006 | 细木工板刷防火涂料 | 1.灯槽和窗帘盒2.18mm细木工板刷防火涂料三遍 |  | m2 | 43.15
本页小计
注：为计取规费等的使用，可在表中增设其中：“定额人工费”
表—08
分部分项工程和单价措施项目清单与计价表
工程名称：装饰装修工程 |  |  |  | 标段：呼和浩特市美术馆展厅及群众书画培训室功能化室内装修项目 |  |  |  | 第 3 页 共 22 页
序号 | 项目编码 | 项目名称 | 项目特征描述 |  | 计量单位 | 工程量 | 金额（元）
[7 empty] | 综合单价 |  | 合价 | 其中
暂估价
28 | 011407002005 | 石膏板刮腻子刷乳胶漆 | 1.灯槽和窗帘盒 2.石膏板刮腻子刷乳胶漆各三遍 |  | m2 | 43.15
分部小计
监控室
29 | 011302001009 | 吊顶天棚 | 1.U型轻钢龙骨 2.主龙骨间距800mm，副龙骨间距400*400mm |  | m2 | 11.15
30 | 011302001010 | 吊顶天棚 | 1.9.5mm纸面石膏板安装在U型轻钢龙骨上 |  | m2 | 11.15
31 | 011407001003 | 墙面喷刷涂料 | 1.9.5mm纸面石膏板板缝用填缝石膏填嵌 2.贴缝网带 |  | m2 | 11.15
32 | 011407002006 | 天棚喷刷涂料 | 1.纸面石膏板828一遍找平 2.刮腻子刷乳胶漆各三遍 |  | m2 | 11.15
分部小计
监控室与传达室之间
33 | 011302001011 | 吊顶天棚 | 1.U型轻钢龙骨 2.主龙骨间距800mm，副龙骨间距400*400mm |  | m2 | 13.19
34 | 011302001012 | 吊顶天棚 | 1.9.5mm纸面石膏板安装在U型轻钢龙骨上 |  | m2 | 13.19
35 | 011407001004 | 墙面喷刷涂料 | 1.9.5mm纸面石膏板板缝用填缝石膏填嵌 2.贴缝网带 |  | m2 | 13.19
36 | 011407002007 | 天棚喷刷涂料 | 1.纸面石膏板828一遍找平 2.刮腻子刷乳胶漆各三遍 |  | m2 | 13.19
分部小计
传达室
37 | 011302001013 | 吊顶天棚 | 1.U型轻钢龙骨 2.主龙骨间距800mm，副龙骨间距400*400mm |  | m2 | 11.03
38 | 011302001014 | 吊顶天棚 | 1.9.5mm纸面石膏板安装在U型轻钢龙骨上 |  | m2 | 11.03
39 | 011407001005 | 墙面喷刷涂料 | 1.9.5mm纸面石膏板板缝用填缝石膏填嵌 2.贴缝网带 |  | m2 | 11.03
本页小计
注：为计取规费等的使用，可在表中增设其中：“定额人工费”
表—08
分部分项工程和单价措施项目清单与计价表
工程名称：装饰装修工程 |  |  |  | 标段：呼和浩特市美术馆展厅及群众书画培训室功能化室内装修项目 |  |  |  | 第 4 页 共 22 页
序号 | 项目编码 | 项目名称 | 项目特征描述 |  | 计量单位 | 工程量 | 金额（元）
[7 empty] | 综合单价 |  | 合价 | 其中
暂估价
40 | 011407002008 | 天棚喷刷涂料 | 1.纸面石膏板828一遍找平 2.刮腻子刷乳胶漆各三遍 |  | m2 | 11.03
41 | 010810002003 | 木窗帘盒 | 1.窗帘盒 2.25*40mm@400木龙骨 3.18mm细木工板 4.9.5mm石膏板 |  | m | 2.28
42 | 011404007007 | 木龙骨刷防火涂料 | 1.窗帘盒 2.木龙骨刷防火涂料三遍 |  | m2 | 0.91
43 | 011404007008 | 细木工板刷防火涂料 | 1.窗帘盒 2.18mm细木工板刷防火涂料三遍 |  | m2 | 1.36
44 | 011407002009 | 石膏板刮腻子刷乳胶漆 | 1.窗帘盒 2.石膏板刮腻子刷乳胶漆各三遍 |  | m2 | 1.36
分部小计
楼梯间
45 | 011407002010 | 天棚喷刷涂料 | 1.828找平一遍 2.刮腻子刷乳胶漆各三遍 |  | m2 | 26.14
分部小计
卫生间
46 | 011302001015 | 300*600铝扣板吊顶 | 1.300*600铝扣板吊顶 |  | m2 | 22.99
47 | 011302001016 | 轻钢龙骨 | 1.轻钢龙骨 |  | m2 | 22.99
分部小计
配电间
48 | 011302001017 | T型龙骨 | 1.专用T型龙骨，采用C38主龙骨，间距900~1200mm，次龙骨通过挂件吊挂在主龙骨上 |  | m2 | 10.71
49 | 011302001018 | 600*600mm矿棉板 | 1.600*600mm矿棉板面层 |  | m2 | 10.71
50 | 010810002004 | 木窗帘盒 | 1.窗帘盒 2.25*40mm@400木龙骨 3.18mm细木工板 4.9.5mm石膏板 |  | m | 2.56
51 | 011404007009 | 木龙骨刷防火涂料 | 1.木龙骨刷防火涂料三遍 |  | m2 | 1.02
本页小计
注：为计取规费等的使用，可在表中增设其中：“定额人工费”
表—08
分部分项工程和单价措施项目清单与计价表
工程名称：装饰装修工程 |  |  |  | 标段：呼和浩特市美术馆展厅及群众书画培训室功能化室内装修项目 |  |  |  | 第 5 页 共 22 页
序号 | 项目编码 | 项目名称 | 项目特征描述 |  | 计量单位 | 工程量 | 金额（元）
[7 empty] | 综合单价 |  | 合价 | 其中
暂估价
52 | 011404007010 | 细木工板刷防火涂料 | 1.18mm细木工板刷防火涂料三遍 |  | m2 | 1.49
53 | 011407002011 | 石膏板刮腻子刷乳胶漆 | 1.石膏板刮腻子刷乳胶漆各三遍 |  | m2 | 1.49
分部小计
储藏间
54 | 011302001019 | T型龙骨 | 1.专用T型龙骨，采用C38主龙骨，间距900~1200mm，次龙骨通过挂件吊挂在主龙骨上 |  | m2 | 10.71
55 | 011302001020 | 600*600mm矿棉板 | 1..600*600mm矿棉板面层 |  | m2 | 10.71
56 | 010810002005 | 木窗帘盒 | 1.窗帘盒 2.25*40mm@400木龙骨 3.18mm细木工板 4.9.5mm石膏板 |  | m | 2.56
57 | 011404007011 | 木龙骨刷防火涂料 | 1.木龙骨刷防火涂料三遍 |  | m2 | 1.02
58 | 011404007012 | 细木工板刷防火涂料 | 1.18mm细木工板刷防火涂料三遍 |  | m2 | 1.49
59 | 011407002012 | 石膏板刮腻子刷乳胶漆 | 1.石膏板刮腻子刷乳胶漆各三遍 |  | m2 | 1.49
分部小计
大厅
60 | 011302001021 | U型轻钢龙骨 | 1.U型轻钢龙骨 2.主龙骨间距800mm，副龙骨间距400*400mm |  | m2 | 108.18
61 | 011302001022 | 石膏板吊顶 | 1.9.5mm纸面石膏板安装在U型轻钢龙骨上 |  | m2 | 108.18
62 | 011407001006 | 墙面喷刷涂料 | 1.9.5mm纸面石膏板板缝用填缝石膏填嵌 2.贴缝网带 |  | m2 | 108.18
63 | 011407002013 | 天棚喷刷涂料 | 1.纸面石膏板828一遍找平 2.刮腻子刷乳胶漆各三遍 |  | m2 | 108.18
64 | 010810002006 | 木窗帘盒 | 1.窗帘盒 2.25*40mm@400木龙骨 3.18mm细木工板 4.9.5mm石膏板 |  | m | 36.78
65 | 011404007013 | 木龙骨刷防火涂料 | 1.窗帘盒 2.木龙骨刷防火涂料三遍 |  | m2 | 5.52
本页小计
注：为计取规费等的使用，可在表中增设其中：“定额人工费”
表—08
分部分项工程和单价措施项目清单与计价表
工程名称：装饰装修工程 |  |  |  | 标段：呼和浩特市美术馆展厅及群众书画培训室功能化室内装修项目 |  |  |  | 第 6 页 共 22 页
序号 | 项目编码 | 项目名称 | 项目特征描述 |  | 计量单位 | 工程量 | 金额（元）
[7 empty] | 综合单价 |  | 合价 | 其中
暂估价
66 | 011404007014 | 细木工板刷防火涂料 | 1.窗帘盒 2.18mm细木工板刷防火涂料三遍 |  | m2 | 14.66
67 | 011407002014 | 石膏板刮腻子刷乳胶漆 | 1.窗帘盒 2.石膏板刮腻子刷乳胶漆各三遍 |  | m2 | 14.66
分部小计
展厅
68 | 011302001023 | 铝方通吊顶 | 1.铝方通吊顶 |  | m2 | 157.3
69 | 011302001024 | 轻钢龙骨 | 1.轻钢龙骨 |  | m2 | 157.3
70 | 011405001001 | 金属面油漆 | 1.铝方通喷黑漆 |  | m2 | 157.3
71 | 011302001025 | U型轻钢龙骨 | 1.U型轻钢龙骨 2.主龙骨间距800mm，副龙骨间距400*400mm |  | m2 | 376.26
72 | 011302001026 | 石膏板吊顶 | 1.9.5mm纸面石膏板安装在U型轻钢龙骨上 |  | m2 | 376.26
73 | 011407001007 | 墙面喷刷涂料 | 1.9.5mm纸面石膏板板缝用填缝石膏填嵌 2.贴缝网带 |  | m2 | 376.26
74 | 011407002015 | 天棚喷刷涂料 | 1.纸面石膏板828一遍找平 2.刮腻子刷乳胶漆各三遍 |  | m2 | 376.26
75 | 010810002007 | 木窗帘盒 | 1.窗帘盒 2.25*40mm@400木龙骨 3.18mm细木工板 4.9.5mm石膏板 |  | m | 112.48
76 | 011302001027 | 吊顶天棚 | 1.位置：灯槽 2.25*40mm@400木龙骨 3.吊在梁下或板下 |  | m2 | 13.94
77 | 011304001005 | 灯带（槽） | 1.位置：灯槽 2.18mm细木工板 |  | m2 | 35.53
78 | 011404007017 | 石膏板拉槽喷黑漆 | 1.石膏板拉槽喷黑漆 |  | m2 | 0.89
79 | 011304001006 | 灯带（槽） | 1.位置：灯槽 2.9.5mm石膏板 |  | m2 | 35.53
80 | 011404007015 | 木龙骨刷防火涂料 | 1.窗帘盒和灯槽 2.木龙骨刷防火涂料三遍 |  | m2 | 58.93
81 | 011404007016 | 细木工板刷防火涂料 | 1.窗帘盒和灯槽 2.18mm细木工板刷防火涂料三遍 |  | m2 | 103.01
82 | 011407002016 | 石膏板刮腻子刷乳胶漆 | 1.窗帘盒和灯槽 2.石膏板刮腻子刷乳胶漆各三遍 |  | m2 | 103.01
本页小计
注：为计取规费等的使用，可在表中增设其中：“定额人工费”
表—08
分部分项工程和单价措施项目清单与计价表
工程名称：装饰装修工程 |  |  |  | 标段：呼和浩特市美术馆展厅及群众书画培训室功能化室内装修项目 |  |  |  | 第 7 页 共 22 页
序号 | 项目编码 | 项目名称 | 项目特征描述 |  | 计量单位 | 工程量 | 金额（元）
[7 empty] | 综合单价 |  | 合价 | 其中
暂估价
分部小计
卫生间上方通道
83 | 011302001028 | U型轻钢龙骨 | 1.U型轻钢龙骨 2.主龙骨间距800mm，副龙骨间距400*400mm |  | m2 | 8.46
84 | 011302001029 | 石膏板吊顶 | 1.9.5mm纸面石膏板安装在U型轻钢龙骨上 |  | m2 | 8.46
85 | 011407001008 | 墙面喷刷涂料 | 1.9.5mm纸面石膏板板缝用填缝石膏填嵌 2.贴缝网带 |  | m2 | 8.46
86 | 011407002017 | 天棚喷刷涂料 | 1.纸面石膏板828一遍找平 2.刮腻子刷乳胶漆各三遍 |  | m2 | 8.46
分部小计
二层
书画创作室、书画公共创作室
87 | 011302001030 | T型龙骨 | 1.位置：书画创作室 2.专用T型龙骨，采用C38主龙骨，间距900~1200mm，次龙骨通过挂件吊挂在主龙骨上 |  | m2 | 681.02
88 | 011302001031 | 600*600mm矿棉板 | 1..600*600mm矿棉板面层 |  | m2 | 681.02
89 | 010810002008 | 窗帘盒 | 1.窗帘盒 2.25*40mm@400木龙骨 3.18mm细木工板 4.9.5mm石膏板 |  | m | 115.71
90 | 010810002015 | 窗帘盒 | 1.弧形窗帘盒 2.25*40mm@400木龙骨 3.18mm细木工板 4.9.5mm石膏板 |  | m | 9.98
91 | 011404007018 | 木龙骨刷防火涂料 | 1.窗帘盒 2.木龙骨刷防火涂料三遍 |  | m2 | 50.28
92 | 011404007019 | 细木工板防火涂料 | 1.窗帘盒 2.18mm细木工板刷防火涂料三遍 |  | m2 | 76.47
93 | 011407002018 | 石膏板刮腻子刷乳胶漆 | 1.窗帘盒 2.石膏板刮腻子刷乳胶漆各三遍 |  | m2 | 76.47
本页小计
注：为计取规费等的使用，可在表中增设其中：“定额人工费”
表—08
分部分项工程和单价措施项目清单与计价表
工程名称：装饰装修工程 |  |  |  | 标段：呼和浩特市美术馆展厅及群众书画培训室功能化室内装修项目 |  |  |  | 第 8 页 共 22 页
序号 | 项目编码 | 项目名称 | 项目特征描述 |  | 计量单位 | 工程量 | 金额（元）
[7 empty] | 综合单价 |  | 合价 | 其中
暂估价
分部小计
共享上空北面
94 | 011302001035 | 轻钢龙骨 | 1.U型轻钢龙骨 2.主龙骨间距800mm，副龙骨间距400*400mm |  | m2 | 72.84
95 | 011302001036 | 石膏板吊顶 | 1.9.5mm纸面石膏板安装在U型轻钢龙骨上 |  | m2 | 72.84
96 | 011407001010 | 墙面喷刷涂料 | 1.9.5mm纸面石膏板板缝用填缝石膏填嵌 2.贴缝网带 |  | m2 | 72.84
97 | 011407002021 | 天棚喷刷涂料 | 1.纸面石膏板828一遍找平 2.刮腻子刷乳胶漆各三遍 |  | m2 | 72.84
98 | 011302001037 | 灯槽木龙骨 | 1.位置：灯槽 2.25*40mm@400木龙骨 3.吊在梁下或板下 |  | m2 | 6.62
99 | 011304001009 | 灯带（槽） | 1.位置：灯槽 2.18mm细木工板 |  | m2 | 38.13
100 | 011304001010 | 灯带（槽） | 1.位置：灯槽 2.9.5mm石膏板 |  | m2 | 38.13
101 | 010810002009 | 木窗帘盒 | 1.窗帘盒 2.25*40mm@400木龙骨 3.18mm细木工板 4.9.5mm石膏板 |  | m | 5.86
102 | 011404007022 | 木龙骨防火涂料 | 1.灯槽和窗帘盒 2.木龙骨刷防火涂料三遍 |  | m2 | 7.5
103 | 011404007023 | 细木工板防火涂料 | 1.灯槽和窗帘盒 2.18mm细木工板刷防火涂料三遍 |  | m2 | 40.18
104 | 011407002022 | 石膏板刮腻子刷乳胶漆 | 1.灯槽和窗帘盒 2.石膏板刮腻子刷乳胶漆各三遍 |  | m2 | 40.18
分部小计
楼梯间
105 | 011407002027 | 天棚喷刷涂料 | 1.828找平一遍 2.刮腻子刷乳胶漆各三遍 |  | m2 | 52.98
分部小计
卫生间
106 | 011302001044 | 300*600铝扣板 | 1.300*600铝扣板吊顶 |  | m2 | 23.02
107 | 011302001045 | 轻钢龙骨 | 1.轻钢龙骨 |  | m2 | 23.02
本页小计
注：为计取规费等的使用，可在表中增设其中：“定额人工费”
表—08
分部分项工程和单价措施项目清单与计价表
工程名称：装饰装修工程 |  |  |  | 标段：呼和浩特市美术馆展厅及群众书画培训室功能化室内装修项目 |  |  |  | 第 9 页 共 22 页
序号 | 项目编码 | 项目名称 | 项目特征描述 |  | 计量单位 | 工程量 | 金额（元）
[7 empty] | 综合单价 |  | 合价 | 其中
暂估价
分部小计
走廊
108 | 011302001050 | U型轻钢龙骨 | 1.U型轻钢龙骨 2.主龙骨间距800mm，副龙骨间距400*400mm |  | m2 | 87.78
109 | 011302001051 | 石膏板吊顶 | 1.9.5mm纸面石膏板安装在U型轻钢龙骨上 |  | m2 | 87.78
110 | 011407001014 | 墙面喷刷涂料 | 1.9.5mm纸面石膏板板缝用填缝石膏填嵌 2.贴缝网带 |  | m2 | 87.78
111 | 011407002030 | 天棚喷刷涂料 | 1.纸面石膏板828一遍找平 2.刮腻子刷乳胶漆各三遍 |  | m2 | 87.78
112 | 010810002013 | 木窗帘盒 | 1.窗帘盒 2.25*40mm@400木龙骨 3.18mm细木工板 4.9.5mm石膏板 |  | m | 3.52
113 | 011302001059 | 灯槽木龙骨 | 1.位置：灯槽 2.25*40mm@400木龙骨 3.吊在梁下或板下 |  | m2 | 38
114 | 011304001013 | 灯带（槽） | 1.位置：灯槽 2.18mm细木工板 |  | m2 | 55.67
115 | 011304001014 | 灯带（槽） | 1.位置：灯槽 2.9.5mm石膏板 |  | m2 | 55.67
116 | 011404007030 | 木龙骨防火涂料 | 1.窗帘盒和灯槽 2.木龙骨刷防火涂料三遍 |  | m2 | 38.48
117 | 011404007031 | 细木工板防火涂料 | 1.窗帘盒和灯槽 2.18mm细木工板刷防火涂料三遍 |  | m2 | 56.91
118 | 011407002031 | 石膏板刮腻子刷乳胶漆 | 1.窗帘盒灯槽 2.石膏板刮腻子刷乳胶漆各三遍 |  | m2 | 56.91
分部小计
共享上空
119 | 011302001054 | U型轻钢龙骨 | 1.U型轻钢龙骨 2.主龙骨间距800mm，副龙骨间距400*400mm |  | m2 | 111.28
120 | 011302001055 | 石膏板吊顶 | 1.9.5mm纸面石膏板安装在U型轻钢龙骨上 |  | m2 | 111.28
121 | 011407001015 | 墙面喷刷涂料 | 1.9.5mm纸面石膏板板缝用填缝石膏填嵌 2.贴缝网带 |  | m2 | 111.28
本页小计
注：为计取规费等的使用，可在表中增设其中：“定额人工费”
表—08
分部分项工程和单价措施项目清单与计价表
工程名称：装饰装修工程 |  |  |  | 标段：呼和浩特市美术馆展厅及群众书画培训室功能化室内装修项目 |  |  |  | 第 10 页 共 22 页
序号 | 项目编码 | 项目名称 | 项目特征描述 |  | 计量单位 | 工程量 | 金额（元）
[7 empty] | 综合单价 |  | 合价 | 其中
暂估价
122 | 011407002032 | 天棚喷刷涂料 | 1.纸面石膏板828一遍找平 2.刮腻子刷乳胶漆各三遍 |  | m2 | 111.28
123 | 010810002014 | 窗帘盒 | 1.窗帘盒 2.25*40mm@400木龙骨 3.18mm细木工板 4.9.5mm石膏板 |  | m | 19.55
124 | 011302001056 | 吊顶天棚 | 1.位置：灯槽 2.25*40mm@400木龙骨 |  | m2 | 121.01
125 | 011304001011 | 灯带（槽） | 1.位置：灯槽 2.18mm细木工板 3.吊在梁下或板下 |  | m2 | 298.5
126 | 011304001012 | 灯带（槽） | 1.位置：灯槽 2.9.5mm石膏板 |  | m2 | 527.08
127 | 011404007033 | 木龙骨防火涂料 | 1.窗帘盒和灯槽 2.木龙骨刷防火涂料三遍 |  | m2 | 123.94
128 | 011404007034 | 细木工板防火涂料 | 1.窗帘盒和灯槽 2.18mm细木工板刷防火涂料三遍 |  | m2 | 305.34
129 | 011407002033 | 石膏板刮腻子刷乳胶漆 | 1.窗帘盒和灯槽 2.石膏板刮腻子刷乳胶漆各三遍 |  | m2 | 533.92
分部小计
楼地面装饰工程
一层
过门石
130 | 011101003006 | 细石混凝土楼地面 | 1.位置：门口、大厅 2.50mm厚C20细石混凝土垫层 |  | m2 | 46.12
131 | 011102003008 | 块料楼地面 | 1.位置：门口、大厅 2.波打线、过门石 |  | m2 | 46.12
分部小计
800*800地砖
132 | 011101003001 | 细石混凝土楼地面 | 1.位置：传达室、大厅、储藏间 2.50mm厚C20细石混凝土垫层 |  | m2 | 307.78
133 | 011102003001 | 块料楼地面 | 1.位置：楼梯间、传达室、大厅、储藏间2.800*800mm地砖 |  | m2 | 307.78
本页小计
注：为计取规费等的使用，可在表中增设其中：“定额人工费”
表—08
分部分项工程和单价措施项目清单与计价表
工程名称：装饰装修工程 |  |  |  | 标段：呼和浩特市美术馆展厅及群众书画培训室功能化室内装修项目 |  |  |  | 第 11 页 共 22 页
序号 | 项目编码 | 项目名称 | 项目特征描述 |  | 计量单位 | 工程量 | 金额（元）
[7 empty] | 综合单价 |  | 合价 | 其中
暂估价
分部小计
800*800花岗岩楼梯间地面
134 | 011101003010 | 细石混凝土楼地面 | 1.位置：楼梯间 2.50mm厚C20细石混凝土垫层 |  | m2 | 52.49
135 | 011106001001 | 花岗岩楼梯间地面 | 1.位置：楼梯间 2.800*800mm花岗岩20cm厚 |  | m2 | 52.49
136 | 011503001001 | 金属扶手、栏杆、栏板 | 1.位置：楼梯间 2.不锈钢栏杆 |  | m | 16.74
分部小计
300*300防滑地砖
137 | 011101003005 | 细石混凝土楼地面 | 1.位置：卫生间 2.50mm厚C20细石混凝土垫层 |  | m2 | 22.94
138 | 010904002001 | 楼（地）面涂膜防水 | 1.位置：卫生间 2.1.5mm厚聚氨酯防水，防水高度0.3m |  | m2 | 31.41
139 | 011102003007 | 块料楼地面 | 1.位置：卫生间 2.300*600防滑地砖 |  | m2 | 22.94
分部小计
实木复合地板
140 | 011101001001 | 水泥砂浆楼地面 | 1.位置：书画培训室/多功能活动展厅 2.20mm厚1：2.5水泥砂浆结合层 |  | m2 | 333.01
141 | 011104002001 | 竹、木（复合）地板 | 1.书画培训室/多功能活动展厅 2.实木复合地板18mm |  | m2 | 333.01
分部小计
塑胶地面
142 | 011101003003 | 细石混凝土楼地面 | 1.位置：展厅 2.50mm厚C20细石混凝土垫层 |  | m2 | 568.67
143 | 011101005001 | 自流坪楼地面 | 1.位置：展厅 2.水泥自流平界面剂，自流平找平层 |  | m2 | 568.67
本页小计
注：为计取规费等的使用，可在表中增设其中：“定额人工费”
表—08
分部分项工程和单价措施项目清单与计价表
工程名称：装饰装修工程 |  |  |  | 标段：呼和浩特市美术馆展厅及群众书画培训室功能化室内装修项目 |  |  |  | 第 12 页 共 22 页
序号 | 项目编码 | 项目名称 | 项目特征描述 |  | 计量单位 | 工程量 | 金额（元）
[7 empty] | 综合单价 |  | 合价 | 其中
暂估价
144 | 011103002001 | 塑胶地面 | 1.位置：展厅 2.塑胶地面 |  | m2 | 568.67
分部小计
600*600防静电地板
145 | 011101003004 | 细石混凝土楼地面 | 1.位置：配电室、监控室 2.50mm厚C20细石混凝土垫层 |  | m2 | 22.63
146 | 011102003006 | 块料楼地面 | 1.位置：配电室、监控室 2.25mm厚水泥砂浆找平层 |  | m2 | 22.63
147 | 011104004001 | 防静电活动地板 |  |  | m2 | 22.63
分部小计
二层
过门石
148 | 011101003007 | 细石混凝土楼地面 | 1.位置：门口、大厅 2.50mm厚C20细石混凝土垫层 |  | m2 | 45.1
149 | 011102003011 | 块料楼地面 | 1.位置：门口、大厅 2.波打线、过门石 |  | m2 | 45.1
分部小计
800*800地砖
150 | 011101003008 | 细石混凝土楼地面 | 1.位置：大厅、会议室 2.50mm厚C20细石混凝土垫层 |  | m2 | 242.54
151 | 011102003013 | 块料楼地面 | 1.位置：大厅、会议室 2.800*800mm地砖 |  | m2 | 242.54
分部小计
800*800花岗岩楼梯间地面
152 | 011101003011 | 细石混凝土楼地面 | 1.位置：楼梯间 2.50mm厚C20细石混凝土垫层 |  | m2 | 64.66
153 | 011106001002 | 花岗岩楼梯间地面 | 1.位置：楼梯间 2.800*800mm花岗岩20cm厚 |  | m2 | 64.66
分部小计
300*300防滑地砖
154 | 011101003009 | 细石混凝土楼地面 | 1.位置：卫生间 2.50mm厚C20细石混凝土垫层 |  | m2 | 22.94
本页小计
注：为计取规费等的使用，可在表中增设其中：“定额人工费”
表—08
分部分项工程和单价措施项目清单与计价表
工程名称：装饰装修工程 |  |  |  | 标段：呼和浩特市美术馆展厅及群众书画培训室功能化室内装修项目 |  |  |  | 第 13 页 共 22 页
序号 | 项目编码 | 项目名称 | 项目特征描述 |  | 计量单位 | 工程量 | 金额（元）
[7 empty] | 综合单价 |  | 合价 | 其中
暂估价
155 | 010904002002 | 楼（地）面涂膜防水 | 1.位置：卫生间 2.1.5mm厚聚氨酯防水，防水高度0.3m |  | m2 | 31.41
156 | 011102003014 | 块料楼地面 | 1.位置：卫生间 2.300*600防滑地砖 |  | m2 | 22.94
分部小计
实木复合地板
157 | 011101001002 | 水泥砂浆楼地面 | 1.位置：书画创作室、陈列室、书画研讨室、书画公共创作室 2.20mm厚1：2.5水泥砂浆结合层 |  | m2 | 717.07
158 | 011104002002 | 竹、木（复合）地板 | 1.书画创作室、陈列室、书画研讨室、书画公共创作室 2.实木复合地板18mm |  | m2 | 717.07
分部小计
墙、柱面装饰与隔断、幕墙工程
一层
展厅
159 | 011105006001 | 金属踢脚线 | 1.黑色不锈钢踢脚线 2.1.2mm厚，0.08m高 |  | m2 | 11.36
160 | 011201001001 | 墙面一般抹灰 | 1.墙面满铺尼龙网片 |  | m2 | 281.88
161 | 011407001016 | 墙面喷刷涂料 | 1.墙面刮腻子刷乳胶漆各三遍 |  | m2 | 296.28
162 | 010808004001 | 金属门窗套 | 1.60mm宽黑色不锈钢门套 |  | m2 | 3.88
163 | 010808001001 | 木门窗套 | 1.实木复合窗套（筒子板） |  | m2 | 66.31
164 | 011502002001 | 木质装饰线 | 1.60mm宽实木复合窗套 |  | m | 114.32
165 | 010809004001 | 石材窗台板 | 1.大理石窗台板 2.18mm厚 |  | m2 | 44.08
166 | 011502003001 | 石材装饰线 | 1.大理石窗台板磨边 2.磨双边 |  | m | 116
167 | 011507002001 | 轻质活动展板 | 1.新增轻质活动展板 2.规格：120mm*2700mm*21mm |  | 个 | 48
分部小计
本页小计
注：为计取规费等的使用，可在表中增设其中：“定额人工费”
表—08
分部分项工程和单价措施项目清单与计价表
工程名称：装饰装修工程 |  |  |  | 标段：呼和浩特市美术馆展厅及群众书画培训室功能化室内装修项目 |  |  |  | 第 14 页 共 22 页
序号 | 项目编码 | 项目名称 | 项目特征描述 |  | 计量单位 | 工程量 | 金额（元）
[7 empty] | 综合单价 |  | 合价 | 其中
暂估价
卫生间
168 | 011204003001 | 块料墙面 | 1.墙面贴300*600墙砖 |  | m2 | 71.37
169 | 010809004002 | 石材窗台板 | 1.大理石窗台板 2.18mm厚 |  | m2 | 1.05
170 | 011502003002 | 石材装饰线 | 1.大理石窗台板磨边 2.磨双边 |  | m | 6.8
171 | 011505001001 | 洗漱台 | 1.大理石洗漱台 2.18mm厚 3.规格：690*1200mm |  | m2 | 1.66
172 | 011505001002 | 洗漱台 | 1.大理石洗漱台开孔 |  | 个 | 2
173 | 011210005001 | 成品隔断 | 1.定制成品钢制卫生隔断 |  | m2 | 7.2
174 | 011501011001 | 矮柜 | 1.定制成品柜 2.规格：1.2m*0.6m*0.73m |  | 个 | 2
分部小计
储藏间
175 | 011407001017 | 墙面喷刷涂料 | 1.墙面刮腻子三遍 |  | m2 | 38.27
176 | 011407001018 | 墙面喷刷涂料 | 1.硅藻泥两遍 |  | m2 | 38.27
177 | 011105006002 | 金属踢脚线 | 1.不锈钢踢脚线 2.100mm高 |  | m2 | 1.35
178 | 010809004003 | 石材窗台板 | 1.大理石窗台板 2.18mm厚 |  | m2 | 0.53
179 | 011502003003 | 石材装饰线 | 1.大理石窗台板磨边 2.磨双边 |  | m | 3.4
180 | 010808001002 | 木门窗套 | 1.实木复合窗套（筒子板） |  | m2 | 1.67
181 | 011502002002 | 木质装饰线 | 1.60mm宽实木复合窗套 |  | m | 4.84
分部小计
配电室
182 | 011407001019 | 墙面喷刷涂料 | 1.墙面刮腻子三遍 |  | m2 | 38.27
183 | 011407001020 | 墙面喷刷涂料 | 1.硅藻泥两遍 |  | m2 | 38.27
184 | 011105006003 | 金属踢脚线 | 1.不锈钢踢脚线 2.100mm高 |  | m2 | 1.35
185 | 010809004004 | 石材窗台板 | 1.大理石窗台板 2.18mm厚 |  | m2 | 0.53
186 | 011502003004 | 石材装饰线 | 1.大理石窗台板磨边 2.磨双边 |  | m | 3.4
187 | 010808001003 | 木门窗套 | 1.实木复合窗套（筒子板） |  | m2 | 1.67
本页小计
注：为计取规费等的使用，可在表中增设其中：“定额人工费”
表—08
分部分项工程和单价措施项目清单与计价表
工程名称：装饰装修工程 |  |  |  | 标段：呼和浩特市美术馆展厅及群众书画培训室功能化室内装修项目 |  |  |  | 第 15 页 共 22 页
序号 | 项目编码 | 项目名称 | 项目特征描述 |  | 计量单位 | 工程量 | 金额（元）
[7 empty] | 综合单价 |  | 合价 | 其中
暂估价
188 | 011502002003 | 木质装饰线 | 1.60mm宽实木复合窗套 |  | m | 4.84
分部小计
楼梯间
189 | 011407001021 | 墙面喷刷涂料 | 1.墙面刮腻子三遍 |  | m2 | 175.77
190 | 011407001022 | 墙面喷刷涂料 | 1.硅藻泥两遍 |  | m2 | 175.77
191 | 011105006004 | 金属踢脚线 | 1.不锈钢踢脚线 2.100mm高 |  | m2 | 4.11
192 | 010808007001 | 成品木门窗套 | 1.60mm宽实木复合哑口套 |  | m2 | 6.46
分部小计
书画培训室、多功能展厅
193 | 011105006005 | 金属踢脚线 | 1.黑色不锈钢踢脚线 2.1.2mm厚，0.08m高 |  | m2 | 10.4
194 | 011201001002 | 墙面一般抹灰 | 1.墙面满铺尼龙网片 |  | m2 | 225.08
195 | 011407001023 | 墙面喷刷涂料 | 1.墙面刮腻子刷乳胶漆各三遍 |  | m2 | 225.08
196 | 011407001045 | 墙面喷刷涂料 | 1.石膏板墙面刮腻子刷乳胶漆 |  | m2 | 114.24
197 | 011201001018 | 墙面一般抹灰 | 1.石膏板墙面粘贴的确良布 |  | m2 | 114.24
198 | 010808001004 | 木门窗套 | 1.实木复合窗套（筒子板） |  | m2 | 19.65
199 | 011502002004 | 木质装饰线 | 1.60mm宽实木复合窗套 |  | m | 75.6
200 | 010809004005 | 石材窗台板 | 1.大理石窗台板 2.18mm厚 |  | m2 | 7.72
201 | 011502003005 | 石材装饰线 | 1.大理石窗台板磨边 2.磨双边 |  | m | 49.8
分部小计
书画培训室与多功能厅之间
202 | 011105006006 | 金属踢脚线 | 1.黑色不锈钢踢脚线 2.1.2mm厚，0.08m高 |  | m2 | 4.18
203 | 011201001003 | 墙面一般抹灰 | 1.墙面满铺尼龙网片 |  | m2 | 66.75
204 | 011407001024 | 墙面喷刷涂料 | 1.墙面刮腻子刷乳胶漆各三遍 |  | m2 | 66.75
分部小计
大厅
205 | 011502001001 | 金属装饰线 | 1.50mm宽黑色钛金收口 |  | m | 12
本页小计
注：为计取规费等的使用，可在表中增设其中：“定额人工费”
表—08
分部分项工程和单价措施项目清单与计价表
工程名称：装饰装修工程 |  |  |  | 标段：呼和浩特市美术馆展厅及群众书画培训室功能化室内装修项目 |  |  |  | 第 16 页 共 22 页
序号 | 项目编码 | 项目名称 | 项目特征描述 |  | 计量单位 | 工程量 | 金额（元）
[7 empty] | 综合单价 |  | 合价 | 其中
暂估价
206 | 011207001001 | 墙面装饰板 | 1.25*40@400木龙骨 |  | m2 | 12
207 | 011404007035 | 木龙骨刷防火涂料 | 1.木龙骨刷防火涂料三遍 |  | m2 | 12
208 | 011404007036 | 木龙骨刷防腐涂料 | 1.木龙骨刷防腐涂料三遍 |  | m2 | 12
209 | 011207001002 | 墙面装饰板 | 1.18mm厚细木工板基层 |  | m2 | 83.4
210 | 011404007037 | 细木工板刷防火涂料 | 1.18mm细木工板刷防火涂料三遍 |  | m2 | 83.4
211 | 011207001003 | 墙面装饰板 | 1.15mm厚生态板 |  | m2 | 5.4
212 | 010808005001 | 石材门窗套 | 1.大理石哑口套 |  | m2 | 8.85
213 | 011105006007 | 金属踢脚线 | 1.黑色不锈钢踢脚线 2.1.2mm厚，0.08m高 |  | m2 | 11.36
214 | 010401003001 | 实心砖墙 | 1.红砖砌筑哑口套 |  | m3 | 0.85
215 | 01B003 | 成品装饰百叶 | 1.成品装饰百叶 |  | m2 | 8.6
216 | 011102001001 | 石材楼地面 | 1.位置：成品木质栏杆扶手下面 2.大理石台面 |  | m2 | 22.36
217 | 011207001004 | 墙面装饰板 | 1.20*40镀锌方管@400 |  | m2 | 77.4
218 | 011207001005 | 墙面装饰板 | 1.位置：成品百叶上方 2.石膏板面层 |  | m2 | 53.44
219 | 011407001025 | 墙面喷刷涂料 | 1.石膏板面层刮腻子刷乳胶漆各三遍 |  | m2 | 53.44
220 | 011503002001 | 硬木扶手、栏杆、栏板 | 1.成品木质栏杆扶手 |  | m | 34.4
221 | 011407001026 | 墙面喷刷涂料 | 1.墙面刮腻子刷乳胶漆各三遍 |  | m2 | 93.9
222 | 010808007002 | 成品木门窗套 | 1.60mm宽实木复合哑口套 |  | m2 | 13.33
223 | 011105006008 | 金属踢脚线 | 1.黑色不锈钢踢脚线 2.1.2mm厚，0.08m高 |  | m2 | 2.19
分部小计
大厅北侧：1/C轴至D轴
224 | 011105006009 | 金属踢脚线 | 1.黑色不锈钢踢脚线 2.1.2mm厚，0.08m高 |  | m2 | 2.95
225 | 011201001004 | 墙面一般抹灰 | 1.墙面满铺尼龙网片 |  | m2 | 110.25
226 | 011407001027 | 墙面喷刷涂料 | 1.墙面刮腻子刷乳胶漆各三遍 |  | m2 | 110.25
分部小计
监控室
本页小计
注：为计取规费等的使用，可在表中增设其中：“定额人工费”
表—08
分部分项工程和单价措施项目清单与计价表
工程名称：装饰装修工程 |  |  |  | 标段：呼和浩特市美术馆展厅及群众书画培训室功能化室内装修项目 |  |  |  | 第 17 页 共 22 页
序号 | 项目编码 | 项目名称 | 项目特征描述 |  | 计量单位 | 工程量 | 金额（元）
[7 empty] | 综合单价 |  | 合价 | 其中
暂估价
227 | 011105006010 | 金属踢脚线 | 1.黑色不锈钢踢脚线 2.1.2mm厚，0.08m高 |  | m2 | 1.2
228 | 011201001005 | 墙面一般抹灰 | 1.墙面满铺尼龙网片 |  | m2 | 38.51
229 | 011407001028 | 墙面喷刷涂料 | 1.墙面刮腻子刷乳胶漆各三遍 |  | m2 | 38.51
230 | 010808001005 | 木门窗套 | 1.实木复合窗套（筒子板） |  | m2 | 1.5
231 | 011502002006 | 木质装饰线 | 1.60mm宽实木复合窗套 |  | m | 6.04
232 | 010809004006 | 石材窗台板 | 1.大理石窗台板 2.18mm厚 |  | m2 | 0.4
233 | 011502003006 | 石材装饰线 | 1.大理石窗台板磨边 2.磨双边 |  | m | 2.6
分部小计
传达室
234 | 011105006011 | 金属踢脚线 | 1.黑色不锈钢踢脚线 2.1.2mm厚，0.08m高 |  | m2 | 1.2
235 | 011201001006 | 墙面一般抹灰 | 1.墙面满铺尼龙网片 |  | m2 | 40.31
236 | 011407001029 | 墙面喷刷涂料 | 1.墙面刮腻子刷乳胶漆各三遍 |  | m2 | 40.31
237 | 010808001006 | 木门窗套 | 1.实木复合窗套（筒子板） |  | m2 | 1.5
238 | 011502002007 | 木质装饰线 | 1.60mm宽实木复合窗套 |  | m | 6.04
239 | 010809004007 | 石材窗台板 | 1.大理石窗台板 2.18mm厚 |  | m2 | 0.4
240 | 011502003007 | 石材装饰线 | 1.大理石窗台板磨边 2.磨双边 |  | m | 2.6
分部小计
监控室与传达室之间
241 | 011105006012 | 金属踢脚线 | 1.黑色不锈钢踢脚线 2.1.2mm厚，0.08m高 |  | m2 | 0.94
242 | 011201001007 | 墙面一般抹灰 | 1.墙面满铺尼龙网片 |  | m2 | 31.31
243 | 011407001030 | 墙面喷刷涂料 | 1.墙面刮腻子刷乳胶漆各三遍 |  | m2 | 31.31
分部小计
二层
共享上空
244 | 011502001002 | 金属装饰线 | 1.50mm宽黑色钛金收口 |  | m | 12.6
本页小计
注：为计取规费等的使用，可在表中增设其中：“定额人工费”
表—08
分部分项工程和单价措施项目清单与计价表
工程名称：装饰装修工程 |  |  |  | 标段：呼和浩特市美术馆展厅及群众书画培训室功能化室内装修项目 |  |  |  | 第 18 页 共 22 页
序号 | 项目编码 | 项目名称 | 项目特征描述 |  | 计量单位 | 工程量 | 金额（元）
[7 empty] | 综合单价 |  | 合价 | 其中
暂估价
245 | 011207001006 | 墙面装饰板 | 1.25*40@400木龙骨 2.双层（中间夹细木工板基层） |  | m2 | 12.6
246 | 011404007038 | 木龙骨刷防火涂料 | 1.木龙骨刷防火涂料三遍 |  | m2 | 12.6
247 | 011404007039 | 木龙骨刷防腐涂料 | 1.木龙骨刷防腐涂料三遍 |  | m2 | 12.6
248 | 011207001007 | 墙面装饰板 | 1.18mm厚细木工板基层 |  | m2 | 6.3
249 | 011404007040 | 细木工板刷防火涂料 | 1.18mm细木工板刷防火涂料三遍 |  | m2 | 6.3
250 | 011207001008 | 墙面装饰板 | 1.15mm厚生态板 |  | m2 | 5.67
251 | 011105006019 | 金属踢脚线 | 1.黑色不锈钢踢脚线 2.1.2mm厚，0.08m高 |  | m2 | 4.02
252 | 010401003002 | 实心砖墙 | 1.红砖砌筑哑口套 |  | m3 | 0.85
253 | 011201001012 | 墙面一般抹灰 | 1.墙面满铺尼龙网片 |  | m2 | 136.38
254 | 011407001043 | 墙面喷刷涂料 | 1.墙面刮腻子刷乳胶漆各三遍 |  | m2 | 136.38
255 | 011105006020 | 金属踢脚线 | 1.黑色不锈钢踢脚线 2.1.2mm厚，0.08m高 |  | m2 | 2.19
256 | 010808001013 | 木门窗套 | 1.实木复合窗套（筒子板） |  | m2 | 5.46
257 | 011502002008 | 木质装饰线 | 1.60mm宽实木复合窗套 |  | m | 21
258 | 010809004015 | 石材窗台板 | 1.大理石窗台板 2.18mm厚 |  | m2 | 2.57
259 | 011502003015 | 石材装饰线 | 1.大理石窗台板磨边 2.磨双边 |  | m | 16.6
分部小计
共享上空北面
260 | 011201001013 | 墙面一般抹灰 | 1.墙面满铺尼龙网片 |  | m2 | 130.16
261 | 011407001044 | 墙面喷刷涂料 | 1.墙面刮腻子刷乳胶漆各三遍 |  | m2 | 130.16
262 | 011105006021 | 金属踢脚线 | 1.黑色不锈钢踢脚线 2.1.2mm厚，0.08m高 |  | m2 | 3.54
263 | 010808001014 | 木门窗套 | 1.实木复合窗套（筒子板） |  | m2 | 3.66
264 | 011502002009 | 木质装饰线 | 1.60mm宽实木复合窗套 |  | m | 13.68
265 | 010809004016 | 石材窗台板 | 1.大理石窗台板 2.18mm厚 |  | m2 | 1.3
266 | 011502003016 | 石材装饰线 | 1.大理石窗台板磨边 2.磨双边 |  | m | 8.4
本页小计
注：为计取规费等的使用，可在表中增设其中：“定额人工费”
表—08
分部分项工程和单价措施项目清单与计价表
工程名称：装饰装修工程 |  |  |  | 标段：呼和浩特市美术馆展厅及群众书画培训室功能化室内装修项目 |  |  |  | 第 19 页 共 22 页
序号 | 项目编码 | 项目名称 | 项目特征描述 |  | 计量单位 | 工程量 | 金额（元）
[7 empty] | 综合单价 |  | 合价 | 其中
暂估价
分部小计
书画公共创作室
267 | 011105006013 | 金属踢脚线 | 1.黑色不锈钢踢脚线 2.1.2mm厚，0.08m高 |  | m2 | 4.1
268 | 011201001008 | 墙面一般抹灰 | 1.墙面满铺尼龙网片 |  | m2 | 126.05
269 | 011407001031 | 墙面喷刷涂料 | 1.墙面刮腻子刷乳胶漆各三遍 |  | m2 | 126.05
270 | 010808001007 | 木门窗套 | 1.实木复合窗套（筒子板） |  | m2 | 6.45
271 | 011502002010 | 木质装饰线 | 1.60mm宽实木复合窗套 |  | m | 24.8
272 | 010809004008 | 石材窗台板 | 1.大理石窗台板 2.18mm厚 |  | m2 | 4.22
273 | 011502003008 | 石材装饰线 | 1.大理石窗台板磨边 2.磨双边 |  | m | 26.4
分部小计
陈列室、书画研究室
274 | 011105006014 | 金属踢脚线 | 1.黑色不锈钢踢脚线 2.1.2mm厚，0.08m高 |  | m2 | 4.23
275 | 011201001009 | 墙面一般抹灰 | 1.墙面满铺尼龙网片 |  | m2 | 94.16
276 | 011407001032 | 墙面喷刷涂料 | 1.墙面刮腻子刷乳胶漆各三遍 |  | m2 | 94.16
277 | 010808001008 | 木门窗套 | 1.实木复合窗套（筒子板） |  | m2 | 13.31
278 | 011502002011 | 木质装饰线 | 1.60mm宽实木复合窗套 |  | m | 51.2
279 | 010809004009 | 石材窗台板 | 1.大理石窗台板 2.18mm厚 |  | m2 | 3.79
280 | 011502003009 | 石材装饰线 | 1.大理石窗台板磨边 2.磨双边 |  | m | 24
281 | 011407001034 | 墙面喷刷涂料 | 1.石膏板墙面刮腻子刷乳胶漆 |  | m2 | 45.24
282 | 011201001015 | 墙面一般抹灰 | 1.石膏板墙面粘贴的确良布 |  | m2 | 45.24
分部小计
会议室
283 | 011105006015 | 金属踢脚线 | 1.黑色不锈钢踢脚线 2.1.2mm厚，0.08m高 |  | m2 | 1.89
284 | 011201001010 | 墙面一般抹灰 | 1.墙面满铺尼龙网片 |  | m2 | 25.72
285 | 011407001033 | 墙面喷刷涂料 | 1.墙面刮腻子刷乳胶漆各 |  | m2 | 25.72
本页小计
注：为计取规费等的使用，可在表中增设其中：“定额人工费”
表—08
分部分项工程和单价措施项目清单与计价表
工程名称：装饰装修工程 |  |  |  | 标段：呼和浩特市美术馆展厅及群众书画培训室功能化室内装修项目 |  |  |  | 第 20 页 共 22 页
序号 | 项目编码 | 项目名称 | 项目特征描述 |  | 计量单位 | 工程量 | 金额（元）
[7 empty] | 综合单价 |  | 合价 | 其中
暂估价
三遍
286 | 010808001009 | 木门窗套 | 1.实木复合窗套（筒子板） |  | m2 | 5.04
287 | 011502002012 | 木质装饰线 | 1.60mm宽实木复合窗套 |  | m | 19.4
288 | 010809004010 | 石材窗台板 | 1.大理石窗台板 2.18mm厚 |  | m2 | 1.46
289 | 011502003010 | 石材装饰线 | 1.大理石窗台板磨边 2.磨双边 |  | m | 12
290 | 011407001035 | 墙面喷刷涂料 | 1.石膏板墙面刮腻子刷乳胶漆 |  | m2 | 34.83
291 | 011201001014 | 墙面一般抹灰 | 1.石膏板墙面粘贴的确良布 |  | m2 | 34.83
分部小计
书画创作室
292 | 011105006016 | 金属踢脚线 | 1.黑色不锈钢踢脚线 2.1.2mm厚，0.08m高 |  | m2 | 22.97
293 | 011201001011 | 墙面一般抹灰 | 1.墙面满铺尼龙网片 |  | m2 | 262.12
294 | 011407001036 | 墙面喷刷涂料 | 1.墙面刮腻子刷乳胶漆各三遍 |  | m2 | 262.12
295 | 010808001010 | 木门窗套 | 1.实木复合窗套（筒子板） |  | m2 | 46.17
296 | 011502002013 | 木质装饰线 | 1.60mm宽实木复合窗套 |  | m | 177.6
297 | 010809004011 | 石材窗台板 | 1.大理石窗台板 2.18mm厚 |  | m2 | 14.11
298 | 011502003011 | 石材装饰线 | 1.大理石窗台板磨边 2.磨双边 |  | m | 91
299 | 011407001037 | 墙面喷刷涂料 | 1.石膏板墙面刮腻子刷乳胶漆 |  | m2 | 350.25
300 | 011201001016 | 墙面一般抹灰 | 1.石膏板墙面粘贴的确良布 |  | m2 | 350.25
分部小计
楼梯间
301 | 011407001038 | 墙面喷刷涂料 | 1.墙面刮腻子三遍 |  | m2 | 184.17
302 | 011407001039 | 墙面喷刷涂料 | 1.硅藻泥两遍 |  | m2 | 184.17
303 | 011105006017 | 金属踢脚线 | 1.不锈钢踢脚线 2.100mm高 |  | m2 | 4.51
304 | 010808001011 | 木门窗套 | 1.实木复合窗套（筒子板） |  | m2 | 5.16
305 | 011502002014 | 木质装饰线 | 1.60mm宽实木复合窗套 |  | m | 21.6
本页小计
注：为计取规费等的使用，可在表中增设其中：“定额人工费”
表—08
分部分项工程和单价措施项目清单与计价表
工程名称：装饰装修工程 |  |  |  | 标段：呼和浩特市美术馆展厅及群众书画培训室功能化室内装修项目 |  |  |  | 第 21 页 共 22 页
序号 | 项目编码 | 项目名称 | 项目特征描述 |  | 计量单位 | 工程量 | 金额（元）
[7 empty] | 综合单价 |  | 合价 | 其中
暂估价
306 | 010809004012 | 石材窗台板 | 1.大理石窗台板 2.18mm厚 |  | m2 | 1.05
307 | 011502003012 | 石材装饰线 | 1.大理石窗台板磨边 2.磨双边 |  | m | 6.8
分部小计
卫生间
308 | 011204003002 | 块料墙面 | 1.墙面贴300*600墙砖 |  | m2 | 68
309 | 010809004013 | 石材窗台板 | 1.大理石窗台板 2.18mm厚 |  | m2 | 1.05
310 | 011502003013 | 石材装饰线 | 1.大理石窗台板磨边 2.磨双边 |  | m | 6.8
311 | 011505001003 | 洗漱台 | 1.大理石洗漱台 2.18mm厚 3.规格：690*1200mm |  | m2 | 1.66
312 | 011505001004 | 洗漱台 | 1.大理石洗漱台开孔 |  | 个 | 2
313 | 011210005002 | 成品隔断 | 1.定制成品钢制卫生隔断 |  | m2 | 7.2
314 | 011501011002 | 矮柜 | 1.定制成品柜 2.规格：1.2m*0.6m*0.73m |  | 个 | 2
分部小计
走廊
315 | 011105006018 | 金属踢脚线 | 1.黑色不锈钢踢脚线 2.1.2mm厚，0.08m高 |  | m2 | 8.61
316 | 010808001012 | 木门窗套 | 1.实木复合窗套（筒子板） |  | m2 | 3.23
317 | 011502002015 | 木质装饰线 | 1.60mm宽实木复合窗套 |  | m | 12.4
318 | 010809004014 | 石材窗台板 | 1.大理石窗台板 2.18mm厚 |  | m2 | 0.81
319 | 011502003014 | 石材装饰线 | 1.大理石窗台板磨边 2.磨双边 |  | m | 5.2
320 | 011407001041 | 墙面喷刷涂料 | 1.石膏板墙面刮腻子刷乳胶漆 |  | m2 | 317.46
321 | 011201001017 | 墙面一般抹灰 | 1.石膏板墙面粘贴的确良布 |  | m2 | 317.46
分部小计
外墙面饰面
322 | 011204003003 | 块料墙面 | 1.水刷石墙面 |  | m2 | 1925.26
分部小计
本页小计
注：为计取规费等的使用，可在表中增设其中：“定额人工费”
表—08
分部分项工程和单价措施项目清单与计价表
工程名称：装饰装修工程 |  |  |  | 标段：呼和浩特市美术馆展厅及群众书画培训室功能化室内装修项目 |  |  |  | 第 22 页 共 22 页
序号 | 项目编码 | 项目名称 | 项目特征描述 |  | 计量单位 | 工程量 | 金额（元）
[7 empty] | 综合单价 |  | 合价 | 其中
暂估价
措施项目
323 | 011701006001 | 满堂脚手架 | 1.满堂脚手架 |  | m2 | 2433.77
分部小计
本页小计
合 计
注：为计取规费等的使用，可在表中增设其中：“定额人工费”
表—08

## 表-11 总价措施项目清单与计价表
总价措施项目清单与计价表
工程名称：装饰装修工程 |  |  | 标段：呼和浩特市美术馆展厅及群众书画培训室功能化室内装修项目 | [5 empty] | 第 1 页 共 1 页
序号 | 项目编码 | 项目名称 |  | 计算基础 | 费率(%) | 金额(元) |  | 调整费率(%) |  | 调整后金额(元) | 备注
1 | 011707001 | 安全文明施工费
1.1 | 011707001001 | 安全文明施工与环境保护费 |  | 分部分项人工费+技术措施项目人工费 | 5.5
1.2 | 011707001002 | 临时设施费 |  | 分部分项人工费+技术措施项目人工费 | 2
2 | 011707005001 | 雨季施工增加费 |  | 分部分项人工费+技术措施项目人工费
3 | 011707007001 | 已完工程及设备保护费 |  | 分部分项人工费+技术措施项目人工费
4 | 01B001 | 工程定位复测费 |  | 分部分项人工费+技术措施项目人工费
5 | 011707004001 | 二次搬运费 |  | 分部分项人工费+技术措施项目人工费
合 计
编制人（造价人员）： | [6 empty] | 复核人（造价工程师）：
注：1.“计算基础”中安全文明施工费可为“定额基价”、“定额人工费”或“定额人工费+定额机械费”，其他项目可为“定额人工费”或“定额人工费+定额机械费”。 2.按施工方案计算的措施费，若无“计算基础”和“费率”的数值，也可只填“金额”数值，但应在备注栏说明施工方案出处或计算方法。
表-11

## 表-12 其他项目清单与计价汇总表
其他项目清单与计价汇总表
工程名称：装饰装修工程 |  | 标段：呼和浩特市美术馆展厅及群众书画培训室功能化室内装修项目 |  |  | 第 1 页 共 1 页
序号 | 项目名称 |  | 金额(元) | 结算金额(元) |  | 备注
1 | 暂列金额 |  |  |  |  | 明细详见表-12-1
2 | 暂估价
2.1 | 专业工程暂估价 |  |  |  |  | 明细详见表-12-3
2.2 | 材料暂估价 |  | 一 |  |  | 明细详见表-12-2
3 | 计日工 |  |  |  |  | 明细详见表-12-4
4 | 总承包服务费 |  |  |  |  | 明细详见表-12-5
5 | 材料检验试验费 |  | 1722.33
6 | 建筑工程能效测评费
7 | 工程变更及现场签证
8 | 提前竣工（赶工补偿）
9 | 无负荷联合试运转费
10 | 停窝工损失费
11 | 施工期间未完工程保护费
12 | 企业自有工人培训管理费
13 | 建筑工人实名制费
合计 |  |  | 1722.33 |  |  | —
注：材料（工程设备）暂估单价进入清单项目综合单价，此处不汇总。
表-12

## 表-12-2 材料(工程设备)暂估价及调整表
材料（工程设备）暂估单价及调整表
工程名称：装饰装修工程 |  |  | 标段：呼和浩特市美术馆展厅及群众书画培训室功能化室内装修项目 | [7 empty] | 第 1 页 共 2 页
序号 | 材料(工程设备)名称、规格、型号 | 计量单位 |  | 数量 |  | 暂估(元) |  | 确认(元) |  | 差额±(元) |  |  | 备注
|  |  |  | 暂估 | 确认 | 单价 | 合价 | 单价 | 合价 | 单价 |  | 合价
1 | 轻质活动展板 | 个 |  |  |  | 1200
2 | 成品装饰百叶 | m2 |  |  |  | 350
3 | 大理石洗漱台 18mm | m2 |  |  |  | 400
4 | 面砖 300*600 | m2 |  |  |  | 83
5 | 大理石哑口套 | m2 |  |  |  | 650
6 | 大理石台面 800×800 | m2 |  |  |  | 650
7 | 大理石窗台板 18mm | m2 |  |  |  | 400
8 | 生态板 δ15 | m2 |  |  |  | 60
9 | 黑色不锈钢门套 δ1.2 | m2 |  |  |  | 141.98
10 | 成品钢制卫生隔断 | m2 |  |  |  | 405
11 | 硅藻泥 | kg |  |  |  | 45
12 | 方钢管 25×25×2.5 | m |  |  |  | 7.62
13 | 不锈钢踢脚 1.2mm | m2 |  |  |  | 152
14 | 木扶手宽65 | m |  |  |  | 75
15 | 木栏杆宽40 | m |  |  |  | 430
16 | 实木复合垭口套 | m2 |  |  |  | 750
17 | 实木复合窗套 | m2 |  |  |  | 650
18 | 实木复合窗套 60mm宽 | m |  |  |  | 22
19 | 铝方通200间距(含配件) | m2 |  |  |  | 150
20 | 实木复合木地板 18mm | m2 |  |  |  | 248
21 | 铝合金方板 300×300 | m2 |  |  |  | 49.4
22 | 铝合金防静电活动地板 | m2 |  |  |  | 310
合计
注：此表由招标人填写“暂估单价”，并在备注栏说明暂估价的材料、工程设备拟用在哪些清单项目上，投标人应将上述材料、工程设备暂估单价计入工程量清单综合单价报价中。
表—12—2
材料（工程设备）暂估单价及调整表
工程名称：装饰装修工程 |  |  | 标段：呼和浩特市美术馆展厅及群众书画培训室功能化室内装修项目 | [7 empty] | 第 2 页 共 2 页
序号 | 材料(工程设备)名称、规格、型号 | 计量单位 |  | 数量 |  | 暂估(元) |  | 确认(元) |  | 差额±(元) |  |  | 备注
|  |  |  | 暂估 | 确认 | 单价 | 合价 | 单价 | 合价 | 单价 |  | 合价
23 | 花岗岩楼梯800*800 20cm | m2 |  |  |  | 155.21
合计
总合计
注：此表由招标人填写“暂估单价”，并在备注栏说明暂估价的材料、工程设备拟用在哪些清单项目上，投标人应将上述材料、工程设备暂估单价计入工程量清单综合单价报价中。
表—12—2

## 表-13 规费、税金项目清单与计价表
规费、税金项目计价表
工程名称：装饰装修工程 |  | 标段：呼和浩特市美术馆展厅及群众书画培训室功能化室内装修项目 |  |  |  | 第 1 页 共 1 页
序号 | 项目名称 |  | 计算基础 |  | 计算基数 |  | 计算费率(%) | 金额（元）
1 | 规费 |  | 社会保险费+住房公积金+水利建设基金+环境保护税
1.1 | 社会保险费 |  | 养老失业保险+基本医疗保险+工伤保险+生育保险
(1) | 养老失业保险 |  | 分部分项人工费+组织措施项目人工费+技术措施项目人工费+分部分项人工费调整+技术措施项目人工费调整 |  |  |  | 10.5
(2) | 基本医疗保险 |  | 分部分项人工费+组织措施项目人工费+技术措施项目人工费+分部分项人工费调整+技术措施项目人工费调整 |  |  |  | 3.7
(3) | 工伤保险 |  | 分部分项人工费+组织措施项目人工费+技术措施项目人工费+分部分项人工费调整+技术措施项目人工费调整 |  |  |  | 0.4
(4) | 生育保险 |  | 分部分项人工费+组织措施项目人工费+技术措施项目人工费+分部分项人工费调整+技术措施项目人工费调整 |  |  |  | 0.3
1.2 | 住房公积金 |  | 分部分项人工费+组织措施项目人工费+技术措施项目人工费+分部分项人工费调整+技术措施项目人工费调整 |  |  |  | 3.7
1.3 | 水利建设基金 |  | 分部分项人工费+组织措施项目人工费+技术措施项目人工费+分部分项人工费调整+技术措施项目人工费调整 |  |  |  | 0.4
1.4 | 环境保护税
2 | 税金 |  | 税前工程造价 |  |  |  | 9
合 计
编制人（造价人员）： |  |  |  | 复核人（造价工程师）：
表-13