## 表-04 单位工程投标报价汇总表-空
单位工程投标报价汇总表
工程名称：通风工程 |  |  | 第 1 页 共 1 页
序号 | 汇总内容 | 金额(元) |  | 其中：暂估价（元）
1 | 分部分项工程
1.1 | 通风设备部分
1.2 | 通风管道部分
2 | 措施项目
2.1 | 安全文明施工费
3 | 其他项目
3.1 | 其中：暂列金额
3.2 | 其中：专业工程暂估价
3.3 | 其中：计日工
3.4 | 其中：总承包服务费
3.5 | 其中：材料检验试验费
4 | 规费
5 | 税金
投标报价合计=1+2+3+4+5
表—04

## 表-08 分部分项工程和单价措施项目清单与计价表
分部分项工程和单价措施项目清单与计价表
工程名称：通风工程 |  |  |  | 标段：呼和浩特市美术馆展厅及群众书画培训室功能化室内装修项目 |  |  |  | 第 1 页 共 2 页
序号 | 项目编码 | 项目名称 | 项目特征描述 |  | 计量单位 | 工程量 | 金额（元）
[7 empty] | 综合单价 |  | 合价 | 其中
暂估价
通风设备部分
1 | 030701003001 | 空调器 | 1.名称：排风扇(带自闭功能) 2.型号：BLD-400 250V 60W 3.风量：400m3/h 4.其他：满足图纸设计及施工规范要求 |  | 台 | 4
2 | 030701003002 | 空调器 | 1.名称：轴流风机 2.型号：风量:65000m3/h，转速:960rpm，重量:600Kg，噪音:≤88dB(A)，全压:650Pa，电机:15.0KW 3.屋顶安装 4.其他：满足图纸设计及施工规范要求 |  | 台 | 2
3 | 030703007001 | 百叶窗 | 1.名称：防雨百叶 2.型号：φ1400 3.材质：不锈钢 4.其他：满足图纸设计及施工规范要求 |  | 个 | 2
4 | 030703001001 | 碳钢阀门 | 1.名称：280℃防火阀 2.型号：Φ1400 3.其他：满足图纸设计及施工规范要求 |  | 个 | 2
5 | 030703001002 | 碳钢阀门 | 1.名称：70℃防火阀 2.型号：150*150 3.其他：满足图纸设计及施工规范要求 |  | 个 | 4
6 | 030703007002 | 碳钢风口、散流器、百叶窗 | 1.名称:常闭板式排烟口 2.规格:1600*1600 3.其他：满足图纸设计及施工规范要求 |  | 个 | 2
7 | 03B003 | 风机轻质结构防护措施 | 1.镀锌钢板或者彩钢板护罩 2.尺寸及板厚等规格参数需满足风机防护及使用要求 4.其他：满足图纸设计及施工规范要求 |  | 套 | 2
分部小计
通风管道部分
本页小计
注：为计取规费等的使用，可在表中增设其中：“定额人工费”
表—08
分部分项工程和单价措施项目清单与计价表
工程名称：通风工程 |  |  |  | 标段：呼和浩特市美术馆展厅及群众书画培训室功能化室内装修项目 |  |  |  | 第 2 页 共 2 页
序号 | 项目编码 | 项目名称 | 项目特征描述 |  | 计量单位 | 工程量 | 金额（元）
[7 empty] | 综合单价 |  | 合价 | 其中
暂估价
8 | 030702003001 | 镀锌钢板通风管道 | 1.名称：镀锌薄钢板圆形风管1mm 2.型号：φ1400 3.支架制作及安装（含抗震支架） 4.其他：满足图纸设计及施工规范要求 |  | m2 | 24.53
9 | 030702003002 | 镀锌钢板通风管道 | 1.名称：镀锌薄钢板矩形风管1.5mm 2.型号：长边长≤1600mm 3.支架制作及安装（含抗震支架） 4.其他：满足图纸设计及施工规范要求 |  | m2 | 37.12
10 | 031201001003 | 管道刷油 | 1.名称;金属管道刷油 2.做法;防锈漆2道 3.其他:满足图纸设计及施工规范要求 |  | m2 | 61.65
11 | 031208002003 | 管道绝热 | 1.绝热材料品种:玻璃棉 2.绝热厚度:40 3.风管尺寸:φ1400 4.其他：满足图纸设计及施工规范要求 |  | m3 | 0.98
12 | 031208002004 | 管道绝热 | 1.绝热材料品种:玻璃棉 2.绝热厚度:40 3.风管尺寸:1600*1600 4.其他：满足图纸设计及施工规范要求 |  | m3 | 1.48
13 | 030704001001 | 通风工程检测、调试 | 1.名称：通风工程系统调试 2.其他：满足图纸设计及施工规范要求 |  | 系统 | 1
分部小计
措施项目
14 | 031301017005 | 脚手架搭拆 | 1.包含脚手架搭拆、租赁、运输、超高等费用 2.满足图纸设计及施工规范要求 |  | 项 | 1
分部小计
本页小计
合 计
注：为计取规费等的使用，可在表中增设其中：“定额人工费”
表—08

## 表-11 总价措施项目清单与计价表
总价措施项目清单与计价表
工程名称：通风工程 |  |  | 标段：呼和浩特市美术馆展厅及群众书画培训室功能化室内装修项目 | [5 empty] | 第 1 页 共 1 页
序号 | 项目编码 | 项目名称 |  | 计算基础 | 费率(%) | 金额(元) |  | 调整费率(%) |  | 调整后金额(元) | 备注
1 | 031302001 | 安全文明施工费
1.1 | 031302001001 | 安全文明施工与环境保护费 |  | 分部分项人工费+技术措施项目人工费 | 2
1.2 | 031302001002 | 临时设施费 |  | 分部分项人工费+技术措施项目人工费 | 1
2 | 031302005001 | 雨季施工增加费 |  | 分部分项人工费+技术措施项目人工费
3 | 031302006001 | 已完工程及设备保护费 |  | 分部分项人工费+技术措施项目人工费
4 | 031302004001 | 二次搬运费 |  | 分部分项人工费+技术措施项目人工费
合 计
编制人（造价人员）： | [6 empty] | 复核人（造价工程师）：
注：1.“计算基础”中安全文明施工费可为“定额基价”、“定额人工费”或“定额人工费+定额机械费”，其他项目可为“定额人工费”或“定额人工费+定额机械费”。 2.按施工方案计算的措施费，若无“计算基础”和“费率”的数值，也可只填“金额”数值，但应在备注栏说明施工方案出处或计算方法。
表-11

## 表-12 其他项目清单与计价汇总表
其他项目清单与计价汇总表
工程名称：通风工程 |  | 标段：呼和浩特市美术馆展厅及群众书画培训室功能化室内装修项目 |  |  | 第 1 页 共 1 页
序号 | 项目名称 |  | 金额(元) | 结算金额(元) |  | 备注
1 | 暂列金额 |  |  |  |  | 明细详见表-12-1
2 | 暂估价
2.1 | 专业工程暂估价 |  |  |  |  | 明细详见表-12-3
2.2 | 材料暂估价 |  | 一 |  |  | 明细详见表-12-2
3 | 计日工 |  |  |  |  | 明细详见表-12-4
4 | 总承包服务费 |  |  |  |  | 明细详见表-12-5
5 | 材料检验试验费 |  | 861.15
6 | 建筑工程能效测评费
7 | 工程变更及现场签证
8 | 提前竣工（赶工补偿）
9 | 无负荷联合试运转费
10 | 停窝工损失费
11 | 施工期间未完工程保护费
12 | 企业自有工人培训管理费
13 | 建筑工人实名制费
合计 |  |  | 861.15 |  |  | —
注：材料（工程设备）暂估单价进入清单项目综合单价，此处不汇总。
表-12

## 表-12-2 材料(工程设备)暂估价及调整表
材料（工程设备）暂估单价及调整表
工程名称：通风工程 |  |  | 标段：呼和浩特市美术馆展厅及群众书画培训室功能化室内装修项目 | [7 empty] | 第 1 页 共 1 页
序号 | 材料(工程设备)名称、规格、型号 | 计量单位 |  | 数量 |  | 暂估(元) |  | 确认(元) |  | 差额±(元) |  |  | 备注
|  |  |  | 暂估 | 确认 | 单价 | 合价 | 单价 | 合价 | 单价 |  | 合价
1 | 轴流风机 PF-1 Q=65000m3/h | 台 |  |  |  | 9000
2 | 风机轻质结构防护措施 | 套 |  |  |  | 1500
3 | 卫生间通风器 TF-01 Q=400m3/h | 台 |  |  |  | 166.36
合计
总合计
注：此表由招标人填写“暂估单价”，并在备注栏说明暂估价的材料、工程设备拟用在哪些清单项目上，投标人应将上述材料、工程设备暂估单价计入工程量清单综合单价报价中。
表—12—2

## 表-13 规费、税金项目清单与计价表
规费、税金项目计价表
工程名称：通风工程 |  | 标段：呼和浩特市美术馆展厅及群众书画培训室功能化室内装修项目 |  |  |  | 第 1 页 共 1 页
序号 | 项目名称 |  | 计算基础 |  | 计算基数 |  | 计算费率(%) | 金额（元）
1 | 规费 |  | 社会保险费+住房公积金+水利建设基金+环境保护税
1.1 | 社会保险费 |  | 养老失业保险+基本医疗保险+工伤保险+生育保险
(1) | 养老失业保险 |  | 分部分项人工费+组织措施项目人工费+技术措施项目人工费+分部分项人工费调整+技术措施项目人工费调整 |  |  |  | 10.5
(2) | 基本医疗保险 |  | 分部分项人工费+组织措施项目人工费+技术措施项目人工费+分部分项人工费调整+技术措施项目人工费调整 |  |  |  | 3.7
(3) | 工伤保险 |  | 分部分项人工费+组织措施项目人工费+技术措施项目人工费+分部分项人工费调整+技术措施项目人工费调整 |  |  |  | 0.4
(4) | 生育保险 |  | 分部分项人工费+组织措施项目人工费+技术措施项目人工费+分部分项人工费调整+技术措施项目人工费调整 |  |  |  | 0.3
1.2 | 住房公积金 |  | 分部分项人工费+组织措施项目人工费+技术措施项目人工费+分部分项人工费调整+技术措施项目人工费调整 |  |  |  | 3.7
1.3 | 水利建设基金 |  | 分部分项人工费+组织措施项目人工费+技术措施项目人工费+分部分项人工费调整+技术措施项目人工费调整 |  |  |  | 0.4
1.4 | 环境保护税
2 | 税金 |  | 税前工程造价 |  |  |  | 9
合 计
编制人（造价人员）： |  |  |  | 复核人（造价工程师）：
表-13